## Lower Memory (00h-7Fh)
字节地址 | 位范围 | 字段名称 | 描述 | 访问类型 | 章节
0 | 7-0 | SFF8024Identifier | SFF8024Identifier 是来自 [5] 中表 4-1"标识符值"的 SFF-8024 模块类型标识符，可用于推断模块的物理外形规格和管理协议。注意：所有其他寄存器或字段的 CMIS 解释仅在基本 SFF8024Identifier 指示模块使用 CMIS 管理协议时有效。 | RO Rqd. | 8.2.1 管理特性
1 | 7-0 | CmisRevision | CMIS 修订版本号（十进制）：高位半字节（位 7-4）为整数部分（主版本号）；低位半字节（位 3-0）为小数部分（次版本号）。示例：01h 表示版本 0.1，21h 表示版本 2.1。注意：关于主修订版本号（整数部分）的互操作性影响，请参见附录 G.3。 | RO Rqd. | 8.2.1 管理特性
2 | 7 | MemoryModel | 模块内存模型的指示器：0b：分页内存（支持页面 00h-02h、10h-11h）；1b：平坦内存（仅支持 80h 页面） | RO Rqd. | 8.2.1 管理特性
2 | 6 | SteppedConfigOnly | 指示支持哪些重配置过程：0b：模块支持所有类型的重配置：基本的逐步重配置以及两种类型的无干预重配置：热（在状态中）和常规（带自动状态变化）。（旧版默认值，不打算普遍使用，参见以下说明）1b：模块支持基本的逐步重配置，但不支持或（可选地）仅支持两种无干预重配置类型中的一种。有关更多详细信息，请参见下面的 AutoCommissioning 字段。注意：基本选项 1b 被认为对于不需要热重配置的模块（例如以太网收发器）是普遍的。注意：扩展选项 0b 带有额外的无干预重配置支持，仅适用于 InfiniBand 或光纤通道等模块应用，这些应用在基本逐步配置无法实现严格时序时可能需要时间关键的速度协商。注意：有关更多信息，请参见第 6.2.4 节。 | RO Rqd. | 8.2.1 管理特性
5-2 | 7-0 | MciMaxSpeed | 指示管理通信接口 (MCI) 支持的最大时钟速度：I2C MCI：0：模块支持最高 400 kHz；1：模块支持最高 1 MHz；2：模块支持最高 3.4 MHz；3-15：保留。SPI MCI：0：模块支持最高 1 MHz；1：模块支持最高 2 MHz；2：模块支持最高 4 MHz；3：模块支持最高 8 MHz；4：模块支持最高 12 MHz；5：模块支持最高 16 MHz；6：模块支持最高 20 MHz；7：模块支持最高 30 MHz；8：模块支持最高 40 MHz；9：模块支持最高 50 MHz；10-15：保留。 |  | 8.2.1 管理特性
1-0 | 7-0 | AutoCommissioning | 此字段允许模块仅支持两种无干预重配置过程中的一种，即常规（自动 DPSM 状态变化）或热（保持 DPSM 状态）：SteppedConfigOnly = 0：xx：支持常规和热（旧版默认值）；SteppedConfigOnly = 1：00：不支持，既不支持常规也不支持热；01：仅支持常规（影响 ApplyDPInit）；10：仅支持热（影响 ApplyImmediate）；11：保留。对 ApplyImmediate 的影响：当不支持热无干预重配置时，模块忽略对 ApplyImmediate 寄存器的任何写入。对 ApplyDPInit 的影响：当不支持常规无干预重配置时，模块在所有状态下接受 ApplyDPInit 作为预配置命令（参见表 6-4），但 DPSM 在 DPDeReinitS 转换信号中排除 DPReinitT 项（参见第 6.3.3.1 节中的情况 2）。 |  | 8.2.1 管理特性
3 | 7-4 | - | 保留 |  | 8.2.2 全局状态信息
3-1 | 7-0 | ModuleState | 当前模块状态（编码参见表 8-7，含义描述参见第 6.3.2 节）。注意：平坦内存模块始终报告 ModuleReady。并非模块状态机的所有状态都可观测。 | RO Rqd. | 8.2.2 全局状态信息
3-1 | 0 | InterruptDeasserted | 中断输出信号的状态：1b：中断未断言（默认）；0b：中断已断言 | RO Rqd. | 8.2.2 全局状态信息
4 | 7 | - | 保留 |  | 8.2.3 标志位摘要
4 | 6 | - | 保留 |  | 8.2.3 标志位摘要
4 | 5 | - | 保留 |  | 8.2.3 标志位摘要
4 | 4 | FlagsSummaryBank0Page2Ch | 1b：在页面组 0 的 2Ch 页面上至少有一个标志位被设置 | RO Adv. | 8.2.3 标志位摘要
4 | 3 | FlagsSummaryBank0Page14h | 1b：在页面组 0 的 14h 页面上至少有一个标志位被设置 | RO Adv. | 8.2.3 标志位摘要
4 | 2 | FlagsSummaryBank0Page12h | 1b：在页面组 0 的 12h 页面上至少有一个标志位被设置 | RO Adv. | 8.2.3 标志位摘要
4 | 1 | FlagsSummaryBank0Page11h | 1b：在页面组 0 的 11h 页面上至少有一个标志位被设置 | RO Rqd. | 8.2.3 标志位摘要
5 | 7 | - | 保留 |  | 8.2.3 标志位摘要
5 | 6 | - | 保留 |  | 8.2.3 标志位摘要
5 | 5 | - | 保留 |  | 8.2.3 标志位摘要
5 | 4 | FlagsSummaryBank1Page2Ch | 1b：在页面组 1 的 2Ch 页面上至少有一个标志位被设置 | RO Adv. | 8.2.3 标志位摘要
5 | 3 | FlagsSummaryBank1Page14h | 1b：在页面组 1 的 14h 页面上至少有一个标志位被设置 | RO Adv. | 8.2.3 标志位摘要
5 | 2 | FlagsSummaryBank1Page12h | 1b：在页面组 1 的 12h 页面上至少有一个标志位被设置 | RO Adv. | 8.2.3 标志位摘要
5 | 1 | FlagsSummaryBank1Page11h | 1b：在页面组 1 的 11h 页面上至少有一个标志位被设置 | RO Adv. | 8.2.3 标志位摘要
6 | 7 | - | 保留 |  | 8.2.3 标志位摘要
6 | 6 | - | 保留 |  | 8.2.3 标志位摘要
6 | 5 | - | 保留 |  | 8.2.3 标志位摘要
6 | 4 | FlagsSummaryBank2Page2Ch | 1b：在页面组 2 的 2Ch 页面上至少有一个标志位被设置 | RO Adv. | 8.2.3 标志位摘要
6 | 3 | FlagsSummaryBank2Page14h | 1b：在页面组 2 的 14h 页面上至少有一个标志位被设置 | RO Adv. | 8.2.3 标志位摘要
6 | 2 | FlagsSummaryBank2Page12h | 1b：在页面组 2 的 12h 页面上至少有一个标志位被设置 | RO Adv. | 8.2.3 标志位摘要
6 | 1 | FlagsSummaryBank2Page11h | 1b：在页面组 2 的 11h 页面上至少有一个标志位被设置 | RO Adv. | 8.2.3 标志位摘要
7 | 7 | - | 保留 |  | 8.2.3 标志位摘要
7 | 6 | - | 保留 |  | 8.2.3 标志位摘要
7 | 5 | - | 保留 |  | 8.2.3 标志位摘要
7 | 4 | FlagsSummaryBank3Page2Ch | 1b：在页面组 3 的 2Ch 页面上至少有一个标志位被设置 | RO Adv. | 8.2.3 标志位摘要
7 | 3 | FlagsSummaryBank3Page14h | 1b：在页面组 3 的 14h 页面上至少有一个标志位被设置 | RO Adv. | 8.2.3 标志位摘要
7 | 2 | FlagsSummaryBank3Page12h | 1b：在页面组 3 的 12h 页面上至少有一个标志位被设置 | RO Adv. | 8.2.3 标志位摘要
7 | 1 | FlagsSummaryBank3Page11h | 1b：在页面组 3 的 11h 页面上至少有一个标志位被设置 | RO Adv. | 8.2.3 标志位摘要
8 | 7 | CdbCmdCompleteFlag2 | 锁存标志位，指示 CDB 实例 2 的 CDB 命令已完成。支持在字段 01h:163.7-6 中通告。 | RO/COR Adv. | 8.2.4 模块级标志位
8 | 6 | CdbCmdCompleteFlag1 | 锁存标志位，指示 CDB 实例 1 的 CDB 命令已完成。支持在字段 01h:163.7-6 中通告。 | RO/COR Adv. | 8.2.4 模块级标志位
5-3 | 7-0 | - | 保留 | Rqd. | 8.2.4 模块级标志位
5-3 | 2 | DataPathFirmwareErrorFlag | 锁存标志位，指示辅助设备（例如 DSP）中用于处理发送或接收信号的从属固件已发生故障。 | RO/COR Adv. | 8.2.4 模块级标志位
5-3 | 1 | ModuleFirmwareErrorFlag | 锁存标志位，指示主模块固件的自监控检测到主模块固件本身存在故障。有几种可能的错误原因，例如程序内存损坏和固件加载不完整。 | RO/COR Adv. | 8.2.4 模块级标志位
5-3 | 0 | ModuleStateChangedFlag | 锁存标志位，指示模块状态变化。 | RO/COR Rqd. | 8.2.4 模块级标志位
9 | 7 | VccMonLowWarningFlag | 低供电电压警告的锁存标志位 | RO/COR Adv. | 8.2.4 模块级标志位
9 | 6 | VccMonHighWarningFlag | 高供电电压警告的锁存标志位 | RO/COR Adv. | 8.2.4 模块级标志位
9 | 5 | VccMonLowAlarmFlag | 低供电电压告警的锁存标志位 | RO/COR Adv. | 8.2.4 模块级标志位
9 | 4 | VccMonHighAlarmFlag | 高供电电压告警的锁存标志位 | RO/COR Adv. | 8.2.4 模块级标志位
9 | 3 | TempMonLowWarningFlag | 低温警告的锁存标志位 | RO/COR Adv. | 8.2.4 模块级标志位
9 | 2 | TempMonHighWarningFlag | 高温警告的锁存标志位 | RO/COR Adv. | 8.2.4 模块级标志位
9 | 1 | TempMonLowAlarmFlag | 低温告警的锁存标志位 | RO/COR Adv. | 8.2.4 模块级标志位
9 | 0 | TempMonHighAlarmFlag | 高温告警的锁存标志位 | RO/COR Adv. | 8.2.4 模块级标志位
10 | 7 | Aux2MonLowWarningFlag | 低 Aux 2 监控器警告的锁存标志位 | RO/COR Adv. | 8.2.4 模块级标志位
10 | 6 | Aux2MonHighWarningFlag | 高 Aux 2 监控器警告的锁存标志位 | RO/COR Adv. | 8.2.4 模块级标志位
10 | 5 | Aux2MonLowAlarmFlag | 低 Aux 2 监控器告警的锁存标志位 | RO/COR Adv. | 8.2.4 模块级标志位
10 | 4 | Aux2MonHighAlarmFlag | 高 Aux 2 监控器告警的锁存标志位 | RO/COR Adv. | 8.2.4 模块级标志位
10 | 3 | Aux1MonLowWarningFlag | 低 Aux 1 监控器警告的锁存标志位 | RO/COR Adv. | 8.2.4 模块级标志位
10 | 2 | Aux1MonHighWarningFlag | 高 Aux 1 监控器警告的锁存标志位 | RO/COR Adv. | 8.2.4 模块级标志位
10 | 1 | Aux1MonLowAlarmFlag | 低 Aux 1 监控器告警的锁存标志位 | RO/COR Adv. | 8.2.4 模块级标志位
10 | 0 | Aux1MonHighAlarmFlag | 高 Aux 1 监控器告警的锁存标志位 | RO/COR Adv. | 8.2.4 模块级标志位
11 | 7 | CustomMonLowWarningFlag | 低厂商定义监控器警告的锁存标志位 | RO/COR Adv. | 8.2.4 模块级标志位
11 | 6 | CustomMonHighWarningFlag | 高厂商定义监控器警告的锁存标志位 | RO/COR Adv. | 8.2.4 模块级标志位
11 | 5 | CustomMonLowAlarmFlag | 低厂商定义监控器告警的锁存标志位 | RO/COR Adv. | 8.2.4 模块级标志位
11 | 4 | CustomMonHighAlarmFlag | 高厂商定义监控器告警的锁存标志位 | RO/COR Adv. | 8.2.4 模块级标志位
11 | 3 | Aux3MonLowWarningFlag | 低 Aux 3 监控器警告的锁存标志位 | RO/COR Adv. | 8.2.4 模块级标志位
11 | 2 | Aux3MonHighWarningFlag | 高 Aux 3 监控器警告的锁存标志位 | RO/COR Adv. | 8.2.4 模块级标志位
11 | 1 | Aux3MonLowAlarmFlag | 低 Aux 3 监控器告警的锁存标志位 | RO/COR Adv. | 8.2.4 模块级标志位
11 | 0 | Aux3MonHighAlarmFlag | 高 Aux 3 监控器告警的锁存标志位 | RO/COR Adv. | 8.2.4 模块级标志位
12 | 7-0 | - | 保留[1] |  | 8.2.4 模块级标志位
13 | 7-0 | - | 自定义[1] |  | 8.2.4 模块级标志位
14-15 | 7-0 | TempMonValue | S16 模块温度监控器（当前值），内部测量温度，以 1/256 摄氏度为增量 | RO Adv. | 8.2.5 模块级监控器值
16-17 | 7-0 | VccMonVoltage | U16 供电电压监控器（当前值），内部测量输入供电电压，以 100 µV 为增量 | RO Adv. | 8.2.5 模块级监控器值
18-19 | 7-0 | Aux1MonValue | S16 Aux1 监控器（参见表 8-49）（当前值）。监控的可观测量在 01h:145.0 中通告：0b：自定义；1b：TEC 电流，以最大 TEC 电流幅度的 100%/32767 为增量（即加热或冷却电流幅度中较大者的百分比），+32767 (100%) 为加热时最大电流幅度，-32767 为冷却时最大电流幅度的 -100% | RO Adv. | 8.2.5 模块级监控器值
20-21 | 7-0 | Aux2MonValue | S16 Aux2 监控器（参见表 8-49）（当前值）。监控的可观测量在 01h:145.1 中通告：0b：激光器温度，以 1/256 摄氏度为增量；1b：TEC 电流，以最大 TEC 电流幅度的 100%/32767 为增量（即加热或冷却电流幅度中较大者的百分比），+32767 (100%) 为加热时最大电流幅度，-32767 为冷却时最大电流幅度的 -100% | RO Adv. | 8.2.5 模块级监控器值
22-23 | 7-0 | Aux3MonValue | S16 Aux3 监控器（参见表 8-49）（当前值）。监控的可观测量在 01h:145.2 中通告：0b：激光器温度，以 1/256 摄氏度为增量；1b：附加供电电压，以 100 µV 为增量 | RO Adv. | 8.2.5 模块级监控器值
24-25 | 7-0 | CustomMonValue | S16 或 U16：自定义监控器（当前值） | RO Adv. | 8.2.5 模块级监控器值
26 | 7 | BankBroadcastEnable | 0b：通道分组页面的页面组广播已禁用；1b：通道分组页面的页面组广播已启用。当 BankBroadcastEnable 被设置时，对通道分组页面中任何页面组的控制寄存器（即具有 RW 或 WO 访问权限的寄存器）的写入将作为页面组广播执行。回想一下，如果页面组用于增加对额外通道的支持，则分组页面就是通道分组页面。页面组广播是对所有受支持页面组中相同页面和相同寄存器的、几乎同时且原子的相同值写入。模块确保广义广播寄存器回读条件（参见第 5.2.4 节），使得从任何受支持页面组的相同页面和寄存器读取始终返回广播写入中写入的值。通告：01h:156.7 | RW Adv. | 8.2.6 模块级控制
26 | 6 | LowPwrAllowRequestHW | 启用对 LowPwrRequestHW 硬件信号的评估：0b：模块忽略 LowPwrRequestHW 信号；1b：模块评估 LowPwrRequestHW 信号（默认）。注意：参见表 6-12 和第 6.3.2.2 节了解更多信息。注意：由于 LowPwrRequestSW 默认被清除，LowPwrRequestHW 的评估默认启用，允许主机请求启动暂停在低功耗模式。 | RW Rqd. | 8.2.6 模块级控制
26 | 5 | SquelchMethodSelect | 0b：Tx 输出静默减少 OMA；1b：Tx 输出静默减少 P_av。通告：00h:156.5-4。注意：选择的方法取决于使用的接口标准。参见表 8-50 了解 SquelchMethodSelect 能力通告。 | RW Adv. | 8.2.6 模块级控制
26 | 4 | LowPwrRequestSW | 0b：无请求；1b：请求模块保持或返回低功耗模式。注意：参见表 6-12 和第 6.3.2.4 节了解更多信息。 | RW Rqd. | 8.2.6 模块级控制
26 | 3 | SoftwareReset | 自清除触发位，当写入 1b 时导致模块复位。SoftwareReset 触发的效果与断言复位硬件信号并在适当的保持时间后取消断言相同。0b：无操作；1b：软件复位。 | WO/SC Rqd. | 8.2.6 模块级控制
2-0 | 7-0 | - | 自定义 |  | 8.2.6 模块级控制
31 | 7 | CdbCmdCompleteMask2 | CdbCmdCompleteFlag2 的掩码位 | RW Adv. | 8.2.7 模块级掩码
31 | 6 | CdbCmdCompleteMask1 | CdbCmdCompleteFlag1 的掩码位 | RW Adv. | 8.2.7 模块级掩码
5-3 | 7-0 | - | 保留 |  | 8.2.7 模块级掩码
5-3 | 2 | DataPathFirmwareErrorMask | DataPathFirmwareErrorFlag 的掩码位 | RW Adv. | 8.2.7 模块级掩码
5-3 | 1 | ModuleFirmwareErrorMask | ModuleFirmwareErrorFlag 的掩码位 | RW Adv. | 8.2.7 模块级掩码
5-3 | 0 | ModuleStateChangedMask | ModuleStateChangedFlag 的掩码位 | RW Rqd. | 8.2.7 模块级掩码
32 | 7 | VccMonLowWarningMask | VccMonLowWarningFlag 的掩码位 | RW Adv. | 8.2.7 模块级掩码
32 | 6 | VccMonHighWarningMask | VccMonHighWarningFlag 的掩码位 | RW Adv. | 8.2.7 模块级掩码
32 | 5 | VccMonLowAlarmMask | VccMonLowAlarmFlag 的掩码位 | RW Adv. | 8.2.7 模块级掩码
32 | 4 | VccMonHighAlarmMask | VccMonHighAlarmFlag 的掩码位 | RW Adv. | 8.2.7 模块级掩码
32 | 3 | TempMonLowWarningMask | TempMonLowWarningFlag 的掩码位 | RW Adv. | 8.2.7 模块级掩码
32 | 2 | TempMonHighWarningMask | TempMonHighWarningFlag 的掩码位 | RW Adv. | 8.2.7 模块级掩码
32 | 1 | TempMonLowAlarmMask | TempMonLowAlarmFlag 的掩码位 | RW Adv. | 8.2.7 模块级掩码
32 | 0 | TempMonHighAlarmMask | TempMonHighAlarmFlag 的掩码位 | RW Adv. | 8.2.7 模块级掩码
33 | 7 | Aux2MonLowWarningMask | Aux2MonLowWarningFlag 的掩码位 | RW Adv. | 8.2.7 模块级掩码
33 | 6 | Aux2MonHighWarningMask | Aux2MonHighWarningFlag 的掩码位 | RW Adv. | 8.2.7 模块级掩码
33 | 5 | Aux2MonLowAlarmMask | Aux2MonLowAlarmFlag 的掩码位 | RW Adv. | 8.2.7 模块级掩码
33 | 4 | Aux2MonHighAlarmMask | Aux2MonHighAlarmFlag 的掩码位 | RW Adv. | 8.2.7 模块级掩码
33 | 3 | Aux1MonLowWarningMask | Aux1MonLowWarningFlag 的掩码位 | RW Adv. | 8.2.7 模块级掩码
33 | 2 | Aux1MonHighWarningMask | Aux1MonHighWarningFlag 的掩码位 | RW Adv. | 8.2.7 模块级掩码
33 | 1 | Aux1MonLowAlarmMask | Aux1MonLowAlarmFlag 的掩码位 | RW Adv. | 8.2.7 模块级掩码
33 | 0 | Aux1MonHighAlarmMask | Aux1MonHighAlarmFlag 的掩码位 | RW Adv. | 8.2.7 模块级掩码
34 | 7 | CustomMonLowWarningMask | CustomMonLowWarningFlag 的掩码位 | RW Adv. | 8.2.7 模块级掩码
34 | 6 | CustomMonHighWarningMask | CustomMonHighWarningFlag 的掩码位 | RW Adv. | 8.2.7 模块级掩码
34 | 5 | CustomMonLowAlarmMask | CustomMonLowAlarmFlag 的掩码位 | RW Adv. | 8.2.7 模块级掩码
34 | 4 | CustomMonHighAlarmMask | CustomMonHighAlarmFlag 的掩码位 | RW Adv. | 8.2.7 模块级掩码
34 | 3 | Aux3MonLowWarningMask | Aux3MonLowWarningFlag 的掩码位 | RW Adv. | 8.2.7 模块级掩码
34 | 2 | Aux3MonHighWarningMask | Aux3MonHighWarningFlag 的掩码位 | RW Adv. | 8.2.7 模块级掩码
34 | 1 | Aux3MonLowAlarmMask | Aux3MonLowAlarmFlag 的掩码位 | RW Adv. | 8.2.7 模块级掩码
34 | 0 | Aux3MonHighAlarmMask | Aux3MonHighAlarmFlag 的掩码位 | RW Adv. | 8.2.7 模块级掩码
35 | 7-0 | - | 掩码的保留[1] |  | 8.2.7 模块级掩码
36 | 7-0 | - | 自定义[1] 模块级掩码 |  | 8.2.7 模块级掩码
37 | 7-0 | CdbStatus1 | CDB 实例 1 中最近 CDB 命令的状态 | RO Adv. | 8.2.8 CDB 命令状态
38 | 7-0 | CdbStatus2 | CDB 实例 2 中最近 CDB 命令的状态 | RO Adv. | 8.2.8 CDB 命令状态
38 | 7 | CdbIsBusy | 布尔值：CdbIsBusy 状态位指示模块是仍然忙碌还是空闲并准备接受新的 CDB 命令。0b：模块空闲，主机可以写入；1b：模块忙碌，主机需要等待。 | RO Adv. | 8.2.8 CDB 命令状态
38 | 6 | CdbHasFailed | 布尔值：CdbHasFailed 位指示在模块完成最后一个 CDB 命令的执行后是否存在故障。0b：最后触发的 CDB 命令成功完成；1b：最后触发的 CDB 命令失败。 | RO Adv. | 8.2.8 CDB 命令状态
39 | 7-0 | ModuleActiveFirmwareMajorRevision | U8 模块活动固件主版本号的数值表示 | RO Rqd. | 8.2.9 模块活动固件版本
40 | 7-0 | ModuleActiveFirmwareMinorRevision | U8 模块活动固件次版本号的数值表示 | RO Rqd. | 8.2.9 模块活动固件版本
41 | 7-0 | ModuleFaultCause | 进入 ModuleFault 状态的原因：0：未检测到故障（或字段不受支持）；1：TEC 热失控；2：数据内存损坏；3：程序内存损坏；4：发射器故障；5：接收器故障；6：温度相关故障；7-31：保留（故障代码）；32-63：自定义（故障代码）；64-255：保留。 | RO Opt. | 8.2.10 模块故障信息
42 | 7-4 | - | 保留 | RO | 8.2.11 杂项状态信息
3-0 | 7-0 | PasswordCmdResult | 最近一次密码输入或密码更改输入（在 00h:118-125 中）的结果状态：0000b：不支持（CMIS 5.3 之前的旧版）；0001b：模块密码输入或更改已被接受；0010b：主机密码输入或更改已被接受；0011b：密码输入未被接受；1000b：密码验证进行中。通告：01h:251.3-2 | Rqd. | 8.2.11 杂项状态信息
43 | 7-0 | - | 保留 | RO | 8.2.11 杂项状态信息
44 | 7-0 | - | 保留 | Rqd. | 8.2.11 杂项状态信息
45 | 7-0 | - | 保留 | Rqd. | 8.2.11 杂项状态信息
56 | 7-0 | CmisSmSupport | 支持的 CMIS 状态机 (SM) 动态：0：未定义的收发器或多路复用收发器（旧版）；1：不支持状态机（例如无源电缆）；2：仅 MSM（资源模块或固定收发器）；3：MSM + DPSM（可编程收发器）；4：MSM + DPSM + NPSM（多路复用收发器）；5-FF：保留。注意：当未定义时（CMIS 5.3 之前），模块类型是隐式的，但通常可以从 MemoryModel（00h:2）和其他通告确定。 | RO Rqd. | 8.2.12 扩展模块信息
57 | 7-0 | ModuleFunctionType | 0：传输模块；1：ELSFP 资源模块 [10]；2-127：保留；128-255：自定义。 | RO Rqd. | 8.2.12 扩展模块信息
58-59 | 7-0 | - | 保留[2] | RO Opt. | 8.2.12 扩展模块信息
60 | 7-4 | - | 保留。注意：此保留是保守的，因为 SFF-8024 理论上允许 255 个收发器子类型代码（虽然预计只会使用少数几个）。 |  | 8.2.12 扩展模块信息
3-0 | 7-0 | SFF8024ModuleSubtype | SFF8024ModuleSubtype 是 SFF-8024 模块子类型标识符，含义在 [5] 的收发器子类型代码表中定义。它允许读者推断有关物理外形规格或热特性变体的信息，具体取决于 SFF8024Identifier 值。 | RO Rqd. | 8.2.12 扩展模块信息
61 | 7-3 | - | 保留 |  | 8.2.12 扩展模块信息
1-0 | 7-0 | SFF8024FiberFaceType | 光连接器处的物理接触规范（假设所有光接口相同）：00b：未知、未指定或不适用；01b：PC/UPC（物理/超物理接触）；10b：APC（角度物理接触）；11b：保留。注意：有关连接器类型信息，请参见 00h:203。 | RO Rqd. | 8.2.12 扩展模块信息
62 | 7-0 | LowPowerRestrictions | 模块通告某些管理功能是否尽管在 ModuleReady 状态下被支持，但由于低功耗模式实现限制，在进入 ModuleLowPwr 状态时不可完全使用。有关可能因此受限的管理功能组，请参见表 8-19。注意：因为限制在此通告，编码有些不寻常，如下所示：0：管理功能完全支持（无限制）；1：管理功能不完全支持（受限）。注意：此通告的目的是向主机提供完全透明度，说明模块是否能够完全支持某些非流量相关但可能功耗较高的管理功能，因为实现会违反低功耗模式的功耗约束。对于具有结果反馈的管理功能（如 CDB 命令），主机也可以使用试错方法来查明功能是否被支持。 |  | 8.2.12 扩展模块信息
63 | 7-0 | - | 保留 |  | 8.2.12 扩展模块信息
63 | 7 | ValidityIndication | 0b：此字节中的通告不确定（仅旧版模块）；1b：此字节中的通告有效。 |  | 8.2.12 扩展模块信息
63 | 3 | CdbQueryUnsupported | 1b：CDB 查询命令在 ModuleLowPwr 状态下不受普遍支持。 |  | 8.2.12 扩展模块信息
63 | 2 | CdbFwQueryUnsupported | 1b：用于固件管理的 CDB 查询命令在 ModuleLowPwr 状态下不受普遍支持。 |  | 8.2.12 扩展模块信息
63 | 1 | CdbCmdsUnsupported | 1b：可能导致模块状态变化的 CDB 命令在 ModuleLowPwr 状态下不受普遍支持。 |  | 8.2.12 扩展模块信息
63 | 0 | CdbFwCmdsUnsupported | 1b：可能导致模块固件状态变化的 CDB 命令在 ModuleLowPwr 状态下不受普遍支持。 |  | 8.2.12 扩展模块信息
85 | 7-0 | MediaType | MediaType 字段定义了以下应用描述符中 MediaInterfaceID 值的解释。有关 MediaType 编码，请参见表 8-20。 | RO Rqd. | 8.2.13 应用通告
0 | 7-0 | HostInterfaceID | 来自 [5] 的 ID，或 FFh 标记为未使用（空应用描述符） | RO Rqd. | 8.2.13 应用通告
1 | 7-0 | MediaInterfaceID | 来自 [5] 中由 MediaType 字节 00h:85 标识的合适 ID 表的 ID（参见表 8-20） |  | 8.2.13 应用通告
2 | 7-4 | HostLaneCount | 0000b：通道数量由接口 ID 定义；0001b：1 条通道；0010b：2 条通道；…；1000b：8 条通道；1001b-1111b：保留。 |  | 8.2.13 应用通告
3-0 | 7-0 | MediaLaneCount | 同上 |  | 8.2.13 应用通告
3 | 7-0 | HostLaneAssignmentOptions | 位 0-7 形成对应于主机通道 1-8 的位图。设置的位表示应用可以从相应的主机通道开始。注意：有关更多信息，请参见第 6.2.1.4 节。 |  | 8.2.13 应用通告
86 | 7-0 | HostInterfaceIDApp1 | AppDescriptor1 AppSel 1 (0001b) 参见表 8-22 | RO Rqd. | 8.2.13 应用通告
87 | 7-0 | MediaInterfaceIDApp1 |  |  | 8.2.13 应用通告
88 | 7-4 | HostLaneCountApp1 |  |  | 8.2.13 应用通告
3-0 | 7-0 | MediaLaneCountApp1 |  |  | 8.2.13 应用通告
89 | 7-0 | HostLaneAssignmentOptionsApp1 |  |  | 8.2.13 应用通告
90 | 7-0 | HostInterfaceIDApp2 | AppDescriptor2 AppSel 2 (0010b) 参见表 8-22 | RO Rqd. | 8.2.13 应用通告
91 | 7-0 | MediaInterfaceIDApp2 |  |  | 8.2.13 应用通告
92 | 7-4 | HostLaneCountApp2 |  |  | 8.2.13 应用通告
3-0 | 7-0 | MediaLaneCountApp2 |  |  | 8.2.13 应用通告
93 | 7-0 | HostLaneAssignmentOptionsApp2 |  |  | 8.2.13 应用通告
94 | 7-0 | HostInterfaceIDApp3 | AppDescriptor3 AppSel 3 (0011b) 参见表 8-22 | RO Cnd. | 8.2.13 应用通告
95 | 7-0 | MediaInterfaceIDApp3 |  |  | 8.2.13 应用通告
96 | 7-4 | HostLaneCountApp3 |  |  | 8.2.13 应用通告
3-0 | 7-0 | MediaLaneCountApp3 |  |  | 8.2.13 应用通告
97 | 7-0 | HostLaneAssignmentOptionsApp3 |  |  | 8.2.13 应用通告
98 | 7-0 | HostInterfaceIDApp4 | AppDescriptor4 AppSel 4 (0100b) 参见表 8-22 | RO Cnd. | 8.2.13 应用通告
99 | 7-0 | MediaInterfaceIDApp4 |  |  | 8.2.13 应用通告
100 | 7-4 | HostLaneCountApp4 |  |  | 8.2.13 应用通告
3-0 | 7-0 | MediaLaneCountApp4 |  |  | 8.2.13 应用通告
101 | 7-0 | HostLaneAssignmentOptionsApp4 |  |  | 8.2.13 应用通告
102 | 7-0 | HostInterfaceIDApp5 | AppDescriptor5 AppSel 5 (0101b) 参见表 8-22 | RO Cnd. | 8.2.13 应用通告
103 | 7-0 | MediaInterfaceIDApp5 |  |  | 8.2.13 应用通告
104 | 7-4 | HostLaneCountApp5 |  |  | 8.2.13 应用通告
3-0 | 7-0 | MediaLaneCountApp5 |  |  | 8.2.13 应用通告
105 | 7-0 | HostLaneAssignmentOptionsApp5 |  |  | 8.2.13 应用通告
106 | 7-0 | HostInterfaceIDApp6 | AppDescriptor6 AppSel 6 (0110b) 参见表 8-22 | RO Cnd. | 8.2.13 应用通告
107 | 7-0 | MediaInterfaceIDApp6 |  |  | 8.2.13 应用通告
108 | 7-4 | HostLaneCountApp6 |  |  | 8.2.13 应用通告
3-0 | 7-0 | MediaLaneCountApp6 |  |  | 8.2.13 应用通告
109 | 7-0 | HostLaneAssignmentOptionsApp6 |  |  | 8.2.13 应用通告
110 | 7-0 | HostInterfaceIDApp7 | AppDescriptor7 AppSel 7 (0111b) 参见表 8-22 | RO Cnd. | 8.2.13 应用通告
111 | 7-0 | MediaInterfaceIDApp7 |  |  | 8.2.13 应用通告
112 | 7-4 | HostLaneCountApp7 |  |  | 8.2.13 应用通告
3-0 | 7-0 | MediaLaneCountApp7 |  |  | 8.2.13 应用通告
113 | 7-0 | HostLaneAssignmentOptionsApp7 |  |  | 8.2.13 应用通告
114 | 7-0 | HostInterfaceIDApp8 | AppDescriptor8 AppSel 8 (1000b) 参见表 8-22 | RO Cnd. | 8.2.13 应用通告
115 | 7-0 | MediaInterfaceIDApp8 |  |  | 8.2.13 应用通告
116 | 7-4 | HostLaneCountApp8 |  |  | 8.2.13 应用通告
3-0 | 7-0 | MediaLaneCountApp8 |  |  | 8.2.13 应用通告
117 | 7-0 | HostLaneAssignmentOptionsApp8 |  |  | 8.2.13 应用通告
118-121 | 7-0 | PasswordChangeEntryArea | U32：新密码值 | WO/SC Opt. | 8.2.14 密码输入与更改
122-125 | 7-0 | PasswordEntryArea | U32：密码值 | WO/SC Opt. | 8.2.14 密码输入与更改
126 | 7-0 | BankSelect | 映射到上位内存的页面的页面组索引（如适用）。当前 BankSelect 值确定当主机访问上位内存中的字节（地址 128 至 255）时访问页面的哪个页面组（对于具有页面组支持的页面）。当 PageSelect 索引的页面是无页面组时被忽略。 | RW Cnd. | 8.2.15 页面映射（上位内存内容选择）
127 | 7-0 | PageSelect | 映射到上位内存的页面的页面索引。当前 PageSelect 值确定当主机访问上位内存中的字节（地址 128 至 255）时访问哪个页面（或页面组中的页面）。注意：模块将在需要时清除 PageSelect 以防止映射不受支持的页面。 | RWW Cnd. | 8.2.15 页面映射（上位内存内容选择）
128 | 7-0 | SFF8024Identifier | 此字节应包含与 SFF8024 标识符字节 00h:0 相同的值。有关其含义的描述，请参见字节 00h:0。 | RO Rqd. | 8.3.1 SFF-8024 标识符副本
200 | 7-5 | ModulePowerClass | 000：功率等级 1；001：功率等级 2；010：功率等级 3；011：功率等级 4；100：功率等级 5；101：功率等级 6；110：功率等级 7；111：功率等级 8。 | RO Rqd. | 8.3.3 模块功率特性
4-0 | 7-0 | - | 保留 | RO | 8.3.3 模块功率特性
201 | 7-0 | MaxPower | 最大功耗，以 0.25 W 的倍数表示，向上舍入到下一个 0.25 W 的整数倍。 | RO Rqd. | 8.3.3 模块功率特性
202 | 7-6 | LengthMultiplier | 位 5-0 中值的乘数：00：乘数 0.1；01：乘数 1；10：乘数 10；11：乘数 100。 | RO Rqd. | 8.3.4 电缆组件链路长度
5-0 | 7-0 | BaseLength | 以米为单位的链路长度基值。要计算实际链路长度，请使用位 7-6 中的乘数。值 0 表示未定义的链路长度，例如当物理媒体可从模块断开时。 | RO Rqd. | 8.3.4 电缆组件链路长度
203 | 7-0 | ConnectorType | 模块中存在的连接器类型。有关连接器类型代码，请参见 [5] 中的表 4-3。 | RO Rqd. | 8.3.5 媒体连接器类型
204 | 7-0 | AttenuationAt5GHz | U8 5 GHz 处的电缆衰减，以 1 dB 为增量 | RO Cnd. | 8.3.6 铜缆衰减
205 | 7-0 | AttenuationAt7GHz | U8 7 GHz 处的电缆衰减，以 1 dB 为增量 | RO Cnd. | 8.3.6 铜缆衰减
206 | 7-0 | AttenuationAt12p9GHz | U8 12.9 GHz 处的电缆衰减，以 1 dB 为增量 | RO Cnd. | 8.3.6 铜缆衰减
207 | 7-0 | AttenuationAt25p8GHz | U8 25.8 GHz 处的电缆衰减，以 1 dB 为增量 | RO Cnd. | 8.3.6 铜缆衰减
208 | 7-0 | AttenuationAt53p1GHz | U8 53.125 GHz 处的电缆衰减，以 1 dB 为增量 | RO Cnd. | 8.3.6 铜缆衰减
210 | 7 | MediaLaneUnsupportedLane8 | 布尔值：0b：媒体通道 8 受支持；1b：媒体通道 8 不受支持 | RO Cnd. | 8.3.7 媒体通道信息
210 | 6 | MediaLaneUnsupportedLane7 | 布尔值：0b：媒体通道 7 受支持；1b：媒体通道 7 不受支持 | RO Cnd. | 8.3.7 媒体通道信息
210 | 5 | MediaLaneUnsupportedLane6 | 布尔值：0b：媒体通道 6 受支持；1b：媒体通道 6 不受支持 | RO Cnd. | 8.3.7 媒体通道信息
210 | 4 | MediaLaneUnsupportedLane5 | 布尔值：0b：媒体通道 5 受支持；1b：媒体通道 5 不受支持 | RO Cnd. | 8.3.7 媒体通道信息
210 | 3 | MediaLaneUnsupportedLane4 | 布尔值：0b：媒体通道 4 受支持；1b：媒体通道 4 不受支持 | RO Cnd. | 8.3.7 媒体通道信息
210 | 2 | MediaLaneUnsupportedLane3 | 布尔值：0b：媒体通道 3 受支持；1b：媒体通道 3 不受支持 | RO Cnd. | 8.3.7 媒体通道信息
210 | 1 | MediaLaneUnsupportedLane2 | 布尔值：0b：媒体通道 2 受支持；1b：媒体通道 2 不受支持 | RO Cnd. | 8.3.7 媒体通道信息
210 | 0 | MediaLaneUnsupportedLane1 | 布尔值：0b：媒体通道 1 受支持；1b：媒体通道 1 不受支持 | RO Cnd. | 8.3.7 媒体通道信息
211 | 7-5 | - | 保留 | RO | 8.3.8 电缆组件通道分支信息
4-0 | 7-0 | FarEndConfiguration | 远端模块分支配置。配置代码参见表 8-38 | RO Cnd. | 8.3.8 电缆组件通道分支信息
212 | 7-0 | MediaInterfaceTechnology | 媒体接口技术，按表 8-40 | RO Rqd. | 8.3.9 媒体接口技术
213 | 7 | MciFlowControlDurationEncoding | 定义确定流控阶段持续时间的方法。编码：0b：**静态**（以字节数给出）；1b：**速度相关**（以持续时间给出） | RO Cnd. | 8.3.10 MCI 相关通告
213 | 6-0 | MciFlowControlDuration | 主机和模块都使用此字段来计算主机在流控阶段发送的填充字节数 N，以编码相关的方式：MciFlowControlDurationEncoding **静态**：N = 2 + MciFlowControlDuration。MciFlowControlDurationEncoding **速度相关**：D = 0.2µs · MciFlowControlDuration；N = max(2, ceil(D · SpiSpeedInMHz / 8))，其中"ceiling"函数 ceil(.) 返回不小于其参数的最小整数，SPI 速度 SpiSpeedInMHz 从解码 MciSpeedConfiguration (0h:27:3-0) 确定。 | RO Cnd. | 8.3.10 MCI 相关通告
214 | 7-0 | - | 保留 |  | 8.3.10 MCI 相关通告
128 | 7-0 | ModuleInactiveFirmwareMajorRevision | U8 模块非活动固件主版本号的数值表示 | RO Rqd. | 8.4.1 非活动固件和硬件修订版本
129 | 7-0 | ModuleInactiveFirmwareMinorRevision | U8 模块非活动固件次版本号的数值表示 | RO Rqd. | 8.4.1 非活动固件和硬件修订版本
130 | 7-0 | ModuleHardwareMajorRevision | U8 模块硬件主版本号的数值表示 | RO Rqd. | 8.4.1 非活动固件和硬件修订版本
131 | 7-0 | ModuleHardwareMinorRevision | U8 模块硬件次版本号的数值表示 | RO Rqd. | 8.4.1 非活动固件和硬件修订版本
132 | 7-6 | LengthMultiplierSMF | SMF 光纤的链路长度乘数：00：0.1（0.1 至 6.3 km）；01：1（1 至 63 km）；10：10（10 至 630 km）；11：乘数在 01h:137 中指定。 | RO Rqd. | 8.4.2 支持的链路长度通告
5-0 | 7-0 | BaseLengthSMF | SMF 光纤的基链路长度，以 km 为单位。必须乘以位 7-6 中定义的乘数以计算实际链路长度。 | RO Rqd. | 8.4.2 支持的链路长度通告
133 | 7-0 | LengthOM5 | OM5 光纤支持的链路长度，以 2 m 为单位（2 至 510 m） | RO Rqd. | 8.4.2 支持的链路长度通告
134 | 7-0 | LengthOM4 | OM4 光纤支持的链路长度，以 2 m 为单位（2 至 510 m） | RO Rqd. | 8.4.2 支持的链路长度通告
135 | 7-0 | LengthOM3 | EBW 50/125 µm 光纤（OM3）支持的链路长度，以 2m 为单位（2 至 510 m） | RO Rqd. | 8.4.2 支持的链路长度通告
136 | 7-0 | LengthOM2 | 50/125 µm 光纤（OM2）支持的链路长度，以 1m 为单位（1 至 255 m） | RO Rqd. | 8.4.2 支持的链路长度通告
137 | 7-6 | LengthMultiplierSMF2 | SMF 光纤的链路长度乘数（如果 01h:132 = 11）：00：50（50 至 3150 km）；01：100（100 至 6300 km）；10：200（200 至 12600 km）；11：500（500 至 31500 km）。 | RO Rqd. | 8.4.2 支持的链路长度通告
5-0 | 7-0 | - | 保留 |  | 8.4.2 支持的链路长度通告
138-139 | 7-0 | NominalWavelength | U16 单波长模块在室温下的标称发射器输出波长，以 0.05nm 为单位 | RO Cnd. | 8.4.3 波长信息
140-141 | 7-0 | WavelengthTolerance | U16 波长容差 tol，在所有正常工作条件下围绕 NominalWavelength 的最坏情况 +/- tol 范围，以 0.005nm 为单位 | RO Cnd. | 8.4.3 波长信息
142 | 7 | NetworkPathPagesSupported | 01h 页面和 NP 相关部分的 10h 页面受支持 | RO Rqd. | 8.4.4 支持的页面通告
142 | 6 | VDMPagesSupported | VDM 页面 20h-2Fh（部分）受支持（通告详情在 2Fh 页面中） | RO Adv. | 8.4.4 支持的页面通告
142 | 5 | DiagnosticPagesSupported | 分组页面 13h-14h 受支持 | RO Adv. | 8.4.4 支持的页面通告
142 | 4 | CoherentPagesSupported | 分组页面 30h-4Fh（部分）受支持（通告详情在 [7] 中指定） | RO Adv. | 8.4.4 支持的页面通告
142 | 3 | CmisFfSupported | CMIS-FF 补充 [8] 中指定的外形规格特定功能在 05h 页面上受支持 | RO Adv. | 8.4.4 支持的页面通告
142 | 2 | Page03hSupported | 用户 03h 页面受支持 | RO Adv. | 8.4.4 支持的页面通告
1-0 | 7-0 | BanksSupported | 对于 10h-2Fh 范围内按每 8 条通道分组的通道分组页面，受支持的页面组：00b：支持页面组 0（8 条通道）；01b：支持页面组 0 和 1（16 条通道）；10b：支持页面组 0-3（32 条通道）；11b：保留。 | RO Rqd. | 8.4.4 支持的页面通告
143 | 7-5 | ModSelWaitTimeExponent e | ModSelWaitTime 值表示为 m·2ᵉ µs | RO Rqd. | 8.4.5 持续时间通告
4-0 | 7-0 | ModSelWaitTimeMantissa m | 00h：无数据可用 | RO Rqd. | 8.4.5 持续时间通告
144 | 7-4 | MaxDurationDPDeinit | DPDeinit 状态的最大持续时间（按表 8-48 编码） | RO Rqd. | 8.4.5 持续时间通告
3-0 | 7-0 | MaxDurationDPInit | DPInit 状态的最大持续时间（按表 8-48 编码） | RO Rqd. | 8.4.5 持续时间通告
145 | 7 | CoolingImplemented | 0b：非制冷发射器设备；1b：制冷发射器 | RO Rqd. | 8.4.6 模块特性通告
6-5 | 7-0 | TxInputClockingCapabilities | 定义哪些 Tx 输入通道必须频率同步：00b：Tx 输入通道 1-8；01b：Tx 输入通道 1-4 和 5-8；10b：Tx 输入通道 1-2、3-4、5-6、7-8；11b：通道在频率上可以是异步的。当支持超过 8 条通道时，上述分组适用于每组 8 条通道（每个页面组）。 | RO Rqd. | 8.4.6 模块特性通告
6-5 | 3 | TimingPage15hSupported | 0b：不支持时序特性（15h 页面）；1b：支持时序特性（15h 页面）。 | RO Rqd. | 8.4.6 模块特性通告
6-5 | 2 | Aux3MonObservable | 0b：Aux 3 监控器监控激光器温度；1b：Aux 3 监控器监控 Vcc2。 | RO Adv. | 8.4.6 模块特性通告
6-5 | 1 | Aux2MonObservable | 0b：Aux 2 监控器监控激光器温度；1b：Aux 2 监控器监控 TEC 电流。 | RO Adv. | 8.4.6 模块特性通告
6-5 | 0 | Aux1MonObservable | 0b：Aux 1 监控器是自定义的；1b：Aux 1 监控器监控 TEC 电流。 | RO Adv. | 8.4.6 模块特性通告
146 | 7-0 | ModuleTempMax | S8 模块允许的最高温度，以 1°C 为增量。ModuleTempMax = ModuleTempMin = 0 表示"未指定"。 | RO Cnd. | 8.4.6 模块特性通告
147 | 7-0 | ModuleTempMin | S8 模块允许的最低温度，以 1°C 为增量。ModuleTempMax = ModuleTempMin = 0 表示"未指定"。 | RO Cnd. | 8.4.6 模块特性通告
148-149 | 7-0 | PropagationDelay | U16 不可分离 AOC 的传播延迟，以 10 ns 的倍数表示，四舍五入到最近的 10 ns，或零表示"未指定"。 | RO Cnd. | 8.4.6 模块特性通告
150 | 7-0 | OperatingVoltageMin | U8 支持的最低模块工作电压，以 20 mV 为增量（0-5.1 V），或零表示"未指定"。 | RO Cnd. | 8.4.6 模块特性通告
151 | 7 | OpticalDetectorType | 0b：PIN 探测器；1b：APD 探测器。 | RO Rqd. | 8.4.6 模块特性通告
6-5 | 7-0 | RxOutputEqType | 00b：峰峰值 (p-p) 幅度保持不变，或未实现，或无信息；01b：稳态幅度保持不变；10b：p-p 和稳态幅度的平均值保持不变；11b：保留。 | RO Rqd. | 8.4.6 模块特性通告
6-5 | 4 | RxPowerMeasurementType | 0b：OMA；1b：平均功率。 | RO Rqd. | 8.4.6 模块特性通告
6-5 | 3 | RxLOSType | 0b：Rx LOS 响应 OMA；1b：Rx LOS 响应 P_av。注意：LOS 类型取决于支持的接口标准。 | RO Rqd. | 8.4.6 模块特性通告
6-5 | 2 | RxLOSIsFast | 0b：模块在常规时序限制内提升 Rx LOS；1b：模块在"快速模式"时序限制内提升 Rx LOS。请参阅外形规格硬件规范了解常规和"快速模式"时序限制要求。 | RO Rqd. | 8.4.6 模块特性通告
6-5 | 1 | TxDisableIsFast | 0b：模块以常规时序响应 Tx 输出禁用；1b：模块以"快速模式"时序限制响应 Tx 输出禁用。请参阅外形规格硬件规范了解常规和"快速模式"时序限制要求。 | RO Rqd. | 8.4.6 模块特性通告
6-5 | 0 | TxDisableIsModuleWide | 0b：Tx 输出禁用按通道控制；1b：当任何 OutputDisableTx 设置时，所有 Tx 输出通道被禁用。 | RO Rqd. | 8.4.6 模块特性通告
152 | 7-0 | CDRPowerSavedPerLane | U8 每条通道每个 CDR 在置于 CDR 旁路时节省的最低功耗，以 0.01 W 的倍数表示，向上舍入到下一个 0.01 W 的整数倍。 | RO Cnd. | 8.4.6 模块特性通告
153 | 7 | RxOutputLevel3Supported | 0b/1b：不支持/支持幅度代码 3 | RO Cnd. | 8.4.6 模块特性通告
153 | 6 | RxOutputLevel2Supported | 0b/1b：不支持/支持幅度代码 2 | RO Cnd. | 8.4.6 模块特性通告
153 | 5 | RxOutputLevel1Supported | 0b/1b：不支持/支持幅度代码 1 | RO Cnd. | 8.4.6 模块特性通告
153 | 4 | RxOutputLevel0Supported | 0b/1b：不支持/支持幅度代码 0 | RO Cnd. | 8.4.6 模块特性通告
3-0 | 7-0 | TxInputEqMax | 支持的 Tx 输入均衡控制最大值，用于主机控制的均衡器操作（参见第 6.2.5.1 节） | RO Cnd. | 8.4.6 模块特性通告
154 | 7-4 | RxOutputEqPostCursorMax | 支持的 Rx 输出均衡后游标控制最大值（参见第 6.2.5.2 节） | RO Cnd. | 8.4.6 模块特性通告
3-0 | 7-0 | RxOutputEqPreCursorMax | 支持的 Rx 输出均衡前游标控制最大值（参见第 6.2.5.2 节） | RO Cnd. | 8.4.6 模块特性通告
155 | 7 | WavelengthIsControllable | 0b：无波长控制；1b：支持主动波长控制。注意：主动控制不意味着可调谐性。 | RO Rqd. | 8.4.7 支持的控制通告
155 | 6 | TransmitterIsTunable | 0b：发射器不可调谐；1b：发射器可调谐（支持页面 04h 和 12h）。 | RO Rqd. | 8.4.7 支持的控制通告
5-4 | 7-0 | SquelchMethodTx | 00b：不支持 Tx 输出静默功能；01b：Tx 输出静默功能减少 OMA；10b：Tx 输出静默功能减少 P_av；11b：主机控制 Tx 输出静默的方法，减少 OMA 或 P_av（参见表 8-11）。注意：Tx 输出静默功能的支持意味着自动 Tx 静默控制的支持。 | RO Rqd. | 8.4.7 支持的控制通告
5-4 | 3 | ForcedSquelchTxSupported | 0b/1b：主机不能/能使用 OutputSquelchForceTx* 强制 Tx 输出静默。 | RO Rqd. | 8.4.7 支持的控制通告
5-4 | 2 | AutoSquelchDisableTxSupported | 0b/1b：主机不能/能使用 AutoSquelchDisableTx* 禁用 Tx 输出的自动静默。 | RO Rqd. | 8.4.7 支持的控制通告
5-4 | 1 | OutputDisableTxSupported | 0b/1b：主机不能/能使用 OutputDisableTx 寄存器禁用 Tx 输出。 | RO Rqd. | 8.4.7 支持的控制通告
5-4 | 0 | InputPolarityFlipTxSupported | 0b/1b：不支持/支持 InputPolarityFlipTx 控制。 | RO Rqd. | 8.4.7 支持的控制通告
156 | 7 | BankBroadcastSupported | 0b/1b：不支持/支持 BankBroadcastEnable 控制。 | RO Rqd. | 8.4.7 支持的控制通告
6-3 | 7-0 | - | 保留 |  | 8.4.7 支持的控制通告
6-3 | 2 | OutputDisableRxSupported | 0b/1b：主机不能/能使用 OutputDisableRx 寄存器禁用 Rx 输出。 | RO Rqd. | 8.4.7 支持的控制通告
6-3 | 1 | AutoSquelchDisableRxSupported | 0b/1b：主机不能/能使用 AutoSquelchDisableRx 寄存器禁用 Rx 输出的自动静默。注意：Rx 静默和自动 Rx 静默控制不被通告，始终假定被支持。 | RO Rqd. | 8.4.7 支持的控制通告
6-3 | 0 | OutputPolarityFlipRxSupported | 0b/1b：不支持/支持 PolarityFlipRx。 | RO Rqd. | 8.4.7 支持的控制通告
157 | 7-4 | - | 保留 | RO | 8.4.8 支持的标志位通告
157 | 3 | AdaptiveInputEqFailFlagTxSupported | 0b：不支持 Tx 自适应输入均衡失败标志位；1b：支持。 | RO Rqd. | 8.4.8 支持的标志位通告
157 | 2 | CDRLOLFlagTxSupported | 0b：不支持 Tx CDR 失锁标志位；1b：支持。 | RO Rqd. | 8.4.8 支持的标志位通告
157 | 1 | LOSFlagTxSupported | 0b：不支持 Tx 信号丢失标志位；1b：支持。 | RO Rqd. | 8.4.8 支持的标志位通告
157 | 0 | FailureFlagTxSupported | 0b：不支持 Tx 故障标志位；1b：支持。 | RO Rqd. | 8.4.8 支持的标志位通告
158 | 7-3 | - | 保留 | RO | 8.4.8 支持的标志位通告
158 | 2 | CDRLOLFlagRxSupported | 0b：不支持 Rx CDR 失锁标志位；1b：支持 Rx CDR 失锁标志位。 | RO Rqd. | 8.4.8 支持的标志位通告
158 | 1 | LOSFlagRxSupported | 0b：不支持 Rx 信号丢失标志位；1b：支持 Rx 信号丢失标志位。 | RO Rqd. | 8.4.8 支持的标志位通告
158 | 0 | - | 保留 | RO | 8.4.8 支持的标志位通告
159 | 7-6 | - | 保留 | RO | 8.4.9 支持的监控器通告
159 | 5 | CustomMonSupported | 0b：不支持自定义监控器；1b：支持自定义监控器。 | RO Rqd. | 8.4.9 支持的监控器通告
159 | 4 | Aux3MonSupported | 0b：不支持 Aux 3 监控器；1b：支持 Aux 3 监控器。 | RO Rqd. | 8.4.9 支持的监控器通告
159 | 3 | Aux2MonSupported | 0b：不支持 Aux 2 监控器；1b：支持 Aux 2 监控器。 | RO Rqd. | 8.4.9 支持的监控器通告
159 | 2 | Aux1MonSupported | 0b：不支持 Aux 1 监控器；1b：支持 Aux 1 监控器。 | RO Rqd. | 8.4.9 支持的监控器通告
159 | 1 | VccMonSupported | 0b：不支持内部 3.3 V 监控器；1b：支持内部 3.3 V 监控器。 | RO Rqd. | 8.4.9 支持的监控器通告
159 | 0 | TempMonSupported | 0b：不支持温度监控器；1b：支持温度监控器。 | RO Rqd. | 8.4.9 支持的监控器通告
160 | 7-5 | - | 保留 | RO | 8.4.9 支持的监控器通告
4-3 | 7-0 | TxBiasCurrentScalingFactor | Tx 偏置电流监控器和阈值寄存器（参见表 8-63 和表 8-89）中使用的 2µA 偏置电流增量的乘数：00b：乘以 x1；01b：乘以 x2；10b：乘以 x4；11b：保留。 | RO Rqd. | 8.4.9 支持的监控器通告
4-3 | 2 | RxOpticalPowerMonSupported | 0b：不支持 Rx 光输入功率监控器；1b：支持 Rx 光输入功率监控器。 | RO Rqd. | 8.4.9 支持的监控器通告
4-3 | 1 | TxOpticalPowerMonSupported | 0b：不支持 Tx 输出光功率监控器；1b：支持 Tx 输出光功率监控器。 | RO Rqd. | 8.4.9 支持的监控器通告
4-3 | 0 | TxBiasMonSupported | 0b：不支持 Tx 偏置监控器；1b：支持 Tx 偏置监控器。 | RO Rqd. | 8.4.9 支持的监控器通告
161 | 7 | - | 保留 | RO | 8.4.10 支持的配置和信号完整性控制通告
6-5 | 7-0 | TxInputEqRecallBuffersSupported | 00b：不支持 Tx 输入均衡存储/召回；01b：Tx 输入均衡存储/召回缓冲区计数=1；10b：Tx 输入均衡存储/召回缓冲区计数=2；11b：保留。 | RO Rqd. | 8.4.10 支持的配置和信号完整性控制通告
6-5 | 4 | TxInputEqFreezeSupported | 0b/1b：不支持/支持 Tx 输入均衡冻结。 | RO Rqd. | 8.4.10 支持的配置和信号完整性控制通告
6-5 | 3 | TxInputAdaptiveEqSupported | 0b/1b：不支持/支持自适应 Tx 输入均衡。 | RO Rqd. | 8.4.10 支持的配置和信号完整性控制通告
6-5 | 2 | TxInputEqHostControlSupported | 0b：不支持 Tx 输入均衡目标的主机控制；1b：支持 Tx 输入均衡目标的主机控制。 | RO Rqd. | 8.4.10 支持的配置和信号完整性控制通告
6-5 | 1 | TxCDRBypassControlSupported | 0b：如果支持 Tx CDR，则不能旁路；1b：如果支持 Tx CDR，则可以旁路。 | RO Rqd. | 8.4.10 支持的配置和信号完整性控制通告
6-5 | 0 | TxCDRSupported | 0b/1b：不支持/支持 Tx CDR。 | RO Rqd. | 8.4.10 支持的配置和信号完整性控制通告
162 | 7 | VersatileControlSetSupported | 0b/1b：对于所有支持的暂存控制集，不支持/支持 CMIS-VCS [6] 功能。注意：如果支持 18h 和 19h 页面上的 VCS 参数空间扩展，请参见 [6] 中的规范。 | RO Rqd. | 8.4.10 支持的配置和信号完整性控制通告
162 | 6 | UnidirReconfigSupported | 0b/1b：对于所有支持的暂存控制集，不支持/支持 10h 页面上的 ApplyImmediateTx/Rx 和 10h 页面上的 DPConfigTx/Rx。 | RO Rqd. | 8.4.10 支持的配置和信号完整性控制通告
162 | 5 | StagedSet1Supported | 在 10h 页面上支持暂存控制集 1。 | RO Rqd. | 8.4.10 支持的配置和信号完整性控制通告
4-3 | 7-0 | RxOutputEqControlSupported | Rx 输出均衡目标的主机控制：00b：不支持；01b：仅支持前游标；10b：仅支持后游标；11b：同时支持前游标和后游标。 | RO Rqd. | 8.4.10 支持的配置和信号完整性控制通告
4-3 | 2 | RxOutputAmplitudeControlSupported | 0b：不支持 Rx 输出幅度控制；1b：支持 Rx 输出幅度控制。 | RO Rqd. | 8.4.10 支持的配置和信号完整性控制通告
4-3 | 1 | RxCDRBypassControlSupported | 0b：不支持 Rx CDR 旁路控制（如果支持 CDR，则不能旁路）；1b：支持 Rx CDR 旁路控制。 | RO Rqd. | 8.4.10 支持的配置和信号完整性控制通告
4-3 | 0 | RxCDRSupported | 0b：不支持 Rx CDR；1b：支持 Rx CDR。 | RO Rqd. | 8.4.10 支持的配置和信号完整性控制通告
163 | 7-6 | CdbInstancesSupported | 00b：不支持 CDB 功能；01b：支持一个 CDB 实例；10b：支持两个 CDB 实例；11b：保留。一个 CDB 实例：支持页面 9Fh 的页面组 0 和 CdbMaxPagesEPL (01h:163.3-0) 中通告的页面 A0h-AFh 子集、CdbCmdCompleteFlag1 标志位 (00h:8.6) 和关联的掩码 (00h:31.6)。两个 CDB 实例：支持页面 9Fh 的页面组 0 和 1 以及 CdbMaxPagesEPL (01h:163.3-0) 中通告的页面 A0h-AFh 子集、CdbCmdCompleteFlag`<i>` (00h:8.7-6)（`<i>` = 1,2）和关联的掩码 (00h:31.7-6)。 | RO Rqd. | 8.4.11 CDB 消息支持通告
163 | 5 | CdbBackgroundModeSupported | 0b：不支持后台 CDB 操作。1b：支持后台 CDB 操作。注意：在后台模式下，当 CDB 命令仍在处理时，可以进行寄存器访问。 | RO Cnd. | 8.4.11 CDB 消息支持通告
163 | 4 | CdbAutoPagingSupported | 当管理内存当前地址指针超过扩展有效载荷 (EPL) CDB 页面 (A0h-AFh) 的末尾时，PageSelect 字节中的页面号将自动递增，内存映射当前地址指针自动回绕到 128。当最后一页号 AFh 递增时，页面号回绕回 A0h。0b：不支持自动分页；1b：支持自动分页和自动页面回绕。 | RO Cnd. | 8.4.11 CDB 消息支持通告
3-0 | 7-0 | CdbMaxPagesEPL | 此字段编码支持的 EPL 页面范围或等效地编码扩展有效载荷的最大长度。值 支持的 EPL 页面总数 EPL 字节：0：（无）0 0；1：A0h 1 128；2：A0h-A1h 2 256；3：A0h-A2h 3 384；4：A0h-A3h 4 512；5：A0h-A7h 8 1024；6：A0h-ABh 12 1536；7：A0h-AFh 16 2048。注意：主机可以访问所有支持的 EPL 页面，EPL 页面范围足以支持所有 CDB 命令。所需的 EPL 页面数可能是 CDB 命令特定的。 | RO Cnd. | 8.4.11 CDB 消息支持通告
164 | 7-0 | CdbReadWriteLengthExtension | 注意：为了 CDB 消息中 READ 和 WRITE 的效率，模块可以支持 CDB 页面范围 (9Fh-AFh) 中超过 8 字节的多字节访问。CdbReadWriteLengthExtension = i 指定在 EPL CDB 页面 (A0h-AFh) 的写入或读取访问中允许的额外字节数，即 i 是以字节八位组（8 字节）为单位的长度扩展。对于页面 9Fh（无自动分页支持），允许的长度扩展为 min(i, 15)*8 = 120 字节。这导致 READ 或 WRITE 的最大长度为：值 最大字节数 (EPL)：0：8 字节（无通用长度限制扩展）；i：8 * (1 + i) 字节（0 ≤ i ≤ 255）；255：8 * 256 = 2048 字节最大值。值 最大字节数 (LPL)：0：8 字节（无通用长度限制扩展）；i：8 * (1 + i) 字节（0 ≤ i ≤ 15）；i：8 * 16 = 128 字节（16 ≤ i ≤ 256）。注意：如果来自主机的 MCI 事务长于此通告允许的长度，模块可以忽略超过允许长度写入的字节，并且在读取中不会返回超过该数量的字节。 | RO Cnd. | 8.4.11 CDB 消息支持通告
165 | 7 | CdbCommandTriggerMethod | 确定主机如何触发模块中的 CDB 命令处理以及何时发生：1b：当包含 CMDID 寄存器 9Fh:129 的写入访问的 MCI 事务被主机正确终止（STOP）时。0b：当对 9Fh:129 的单字节写入或对 CMDID 寄存器字节 9Fh:128-129 的两字节写入被主机正确终止（STOP）时。注意：首选方法 1b 使主机能够一次性写入完整的 CMD 消息（头部和正文），而在方法 0b 中，主机首先组成 CMD 消息正文，然后在第二步中触发 CMD 处理。另见第 7.2 节。 | RO Cnd. | 8.4.11 CDB 消息支持通告
6-5 | 7-0 | - | 保留 | RO | 8.4.11 CDB 消息支持通告
4-0 | 7-0 | CdbExtMaxBusyTime | 当 CdbMaxBusySpecMethod=1b 时：CdbExtMaxBusyTime = X 编码最大 CDB 忙碌时间 T_CDBB 为 max(1,X)*160 ms，范围为 160 ms 至 4960 ms。当 CdbMaxBusySpecMethod=0b 时：不关心。 | RO Cnd. | 8.4.11 CDB 消息支持通告
166 | 7 | CdbMaxBusySpecMethod | 0b：指示最大 CDB 忙碌时间 T_CDBB 通过 CdbMaxBusyTime (01h:166.6-0) 指定。1b：指示最大 CDB 忙碌时间 T_CDBB 通过 CdbExtMaxBusyTime (01h:165.4-0) 指定。 | RO Cnd. | 8.4.11 CDB 消息支持通告
6-0 | 7-0 | CdbMaxBusyTime | 当 CdbMaxBusySpecMethod=0b 时：CdbMaxBusyTime=X 编码最大 CDB 忙碌时间 T_CDBB 为 (80 - min(80,X)) ms，范围为 0 ms 至 80 ms。当 CdbMaxBusySpecMethod=1b 时：不关心。 | RO Cnd. | 8.4.11 CDB 消息支持通告
167 | 7-4 | MaxDurationModulePwrDn | ModulePwrDn 状态的编码最大持续时间（参见表 8-48） | RO Rqd. | 8.4.12 附加持续时间通告
3-0 | 7-0 | MaxDurationModulePwrUp | ModulePwrUp 状态的编码最大持续时间（参见表 8-48） | RO Rqd. | 8.4.12 附加持续时间通告
168 | 7-4 | MaxDurationDPTxTurnOff | DPTxTurnOff 状态的编码最大持续时间（参见表 8-48） | RO Rqd. | 8.4.12 附加持续时间通告
3-0 | 7-0 | MaxDurationDPTxTurnOn | DPTxTurnOn 状态的编码最大持续时间（参见表 8-48） | RO Rqd. | 8.4.12 附加持续时间通告
169 | 7-4 | - | 保留 |  | 8.4.12 附加持续时间通告
3-0 | 7-0 | MaxDurationBPC | U4：PageMapping 寄存器更改后最大 ACCESS 保持持续时间 tBPC 的编码缩放（参见表 10-4）。当 MaxDurationBPC = i 时，最大页面组或页面切换时间为 tBPC / 2ⁱ。 | RO Rqd. | 8.4.12 附加持续时间通告
175 | 7-4 | - | 保留 | RO | 8.4.13 标准化应用描述符支持
3-0 | 7-0 | NADBanksSupported | 0：不支持标准化应用描述符；**n** > 0：在页面 **1Ch** 的 **n** 个页面组上支持标准化应用描述符。最多可在 **n** 组各 15 个 **NAD** 中通告 **n**·15 个应用。 | Rqd. | 8.4.13 标准化应用描述符支持
176 | 7-0 | MediaLaneAssignmentOptionsApp1 | 由 AppSel `<i>` 标识的应用描述符中通告的应用的媒体通道分配选项。位 0-7 形成对应于媒体通道 1-8 的位图。设置的位表示应用的数据路径允许从相应的媒体通道开始。每个应用实例使用连续的媒体通道号。如果允许单个应用的多个实例，则标识每个起始点，并且所有实例必须同时支持。（参见第 6.2.1 节） | RO Rqd. | 8.4.14 媒体通道分配选项通告
177 | 7-0 | MediaLaneAssignmentOptionsApp2 |  | RO Rqd. | 8.4.14 媒体通道分配选项通告
178 | 7-0 | MediaLaneAssignmentOptionsApp3 |  | RO Rqd. | 8.4.14 媒体通道分配选项通告
179 | 7-0 | MediaLaneAssignmentOptionsApp4 |  | RO Rqd. | 8.4.14 媒体通道分配选项通告
180 | 7-0 | MediaLaneAssignmentOptionsApp5 |  | RO Rqd. | 8.4.14 媒体通道分配选项通告
181 | 7-0 | MediaLaneAssignmentOptionsApp6 |  | RO Rqd. | 8.4.14 媒体通道分配选项通告
182 | 7-0 | MediaLaneAssignmentOptionsApp7 |  | RO Rqd. | 8.4.14 媒体通道分配选项通告
183 | 7-0 | MediaLaneAssignmentOptionsApp8 |  | RO Rqd. | 8.4.14 媒体通道分配选项通告
184 | 7-0 | MediaLaneAssignmentOptionsApp9 |  | RO Rqd. | 8.4.14 媒体通道分配选项通告
185 | 7-0 | MediaLaneAssignmentOptionsApp10 |  | RO Rqd. | 8.4.14 媒体通道分配选项通告
186 | 7-0 | MediaLaneAssignmentOptionsApp11 |  | RO Rqd. | 8.4.14 媒体通道分配选项通告
187 | 7-0 | MediaLaneAssignmentOptionsApp12 |  | RO Rqd. | 8.4.14 媒体通道分配选项通告
188 | 7-0 | MediaLaneAssignmentOptionsApp13 |  | RO Rqd. | 8.4.14 媒体通道分配选项通告
189 | 7-0 | MediaLaneAssignmentOptionsApp14 |  | RO Rqd. | 8.4.14 媒体通道分配选项通告
190 | 7-0 | MediaLaneAssignmentOptionsApp15 |  | RO Rqd. | 8.4.14 媒体通道分配选项通告
223 | 7-0 | HostInterfaceIDApp9 | AppDescriptor9 AppSel 9 (1001b) 参见表 8-22 | RO Cnd. | 8.4.15 附加应用通告
224 | 7-0 | MediaInterfaceIDApp9 |  | RO Cnd. | 8.4.15 附加应用通告
225 | 7-4 | HostLaneCountApp9 |  | RO Cnd. | 8.4.15 附加应用通告
3-0 | 7-0 | MediaLaneCountApp9 |  | RO Cnd. | 8.4.15 附加应用通告
226 | 7-0 | HostLaneAssignmentOptionsApp9 |  | RO Cnd. | 8.4.15 附加应用通告
227 | 7-0 | HostInterfaceIDApp10 | AppDescriptor10 AppSel 10 (1010b) 参见表 8-22 | RO Cnd. | 8.4.15 附加应用通告
228 | 7-0 | MediaInterfaceIDApp10 |  | RO Cnd. | 8.4.15 附加应用通告
229 | 7-4 | HostLaneCountApp10 |  | RO Cnd. | 8.4.15 附加应用通告
3-0 | 7-0 | MediaLaneCountApp10 |  | RO Cnd. | 8.4.15 附加应用通告
230 | 7-0 | HostLaneAssignmentOptionsApp10 |  | RO Cnd. | 8.4.15 附加应用通告
231 | 7-0 | HostInterfaceIDApp11 | AppDescriptor11 AppSel 11 (1011b) 参见表 8-22 | RO Cnd. | 8.4.15 附加应用通告
232 | 7-0 | MediaInterfaceIDApp11 |  | RO Cnd. | 8.4.15 附加应用通告
233 | 7-4 | HostLaneCountApp11 |  | RO Cnd. | 8.4.15 附加应用通告
3-0 | 7-0 | MediaLaneCountApp11 |  | RO Cnd. | 8.4.15 附加应用通告
234 | 7-0 | HostLaneAssignmentOptionsApp11 |  | RO Cnd. | 8.4.15 附加应用通告
235 | 7-0 | HostInterfaceIDApp12 | AppDescriptor12 AppSel 12 (1100b) 参见表 8-22 | RO Cnd. | 8.4.15 附加应用通告
236 | 7-0 | MediaInterfaceIDApp12 |  | RO Cnd. | 8.4.15 附加应用通告
237 | 7-4 | HostLaneCountApp12 |  | RO Cnd. | 8.4.15 附加应用通告
3-0 | 7-0 | MediaLaneCountApp12 |  | RO Cnd. | 8.4.15 附加应用通告
238 | 7-0 | HostLaneAssignmentOptionsApp12 |  | RO Cnd. | 8.4.15 附加应用通告
239 | 7-0 | HostInterfaceIDApp13 | AppDescriptor13 AppSel 13 (1101b) 参见表 8-22 | RO Cnd. | 8.4.15 附加应用通告
240 | 7-0 | MediaInterfaceIDApp13 |  | RO Cnd. | 8.4.15 附加应用通告
241 | 7-4 | HostLaneCountApp13 |  | RO Cnd. | 8.4.15 附加应用通告
3-0 | 7-0 | MediaLaneCountApp13 |  | RO Cnd. | 8.4.15 附加应用通告
242 | 7-0 | HostLaneAssignmentOptionsApp13 |  | RO Cnd. | 8.4.15 附加应用通告
243 | 7-0 | HostInterfaceIDApp14 | AppDescriptor14 AppSel 14 (1110b) 参见表 8-22 | RO Cnd. | 8.4.15 附加应用通告
244 | 7-0 | MediaInterfaceIDApp14 |  | RO Cnd. | 8.4.15 附加应用通告
245 | 7-4 | HostLaneCountApp14 |  | RO Cnd. | 8.4.15 附加应用通告
3-0 | 7-0 | MediaLaneCountApp14 |  | RO Cnd. | 8.4.15 附加应用通告
246 | 7-0 | HostLaneAssignmentOptionsApp14 |  | RO Cnd. | 8.4.15 附加应用通告
247 | 7-0 | HostInterfaceIDApp15 | AppDescriptor15 AppSel 15 (1111b) 参见表 8-22 | RO Cnd. | 8.4.15 附加应用通告
248 | 7-0 | MediaInterfaceIDApp15 |  | RO Cnd. | 8.4.15 附加应用通告
249 | 7-4 | HostLaneCountApp15 |  | RO Cnd. | 8.4.15 附加应用通告
3-0 | 7-0 | MediaLaneCountApp15 |  | RO Cnd. | 8.4.15 附加应用通告
250 | 7-0 | HostLaneAssignmentOptionsApp15 |  | RO Cnd. | 8.4.15 附加应用通告
251 | 7-6 | ScratchPadSupported | 主机暂存区（13h:184-191）支持：00：未知（仅适用于 CMIS 5.2 或更早版本）；01：不支持；02：支持（自 CMIS 5.3 起推荐）。注意：在未来的主 CMIS 修订版中，支持可能会变为强制性。 | RO Rqd. | 8.4.16 杂项通告
5-4 | 7-0 | PasswordEntrySupported[9] | 00：未知（仅适用于 CMIS 5.2 或更早版本）；01：不支持；02：支持。 | RO Rqd. | 8.4.16 杂项通告
3-2 | 7-0 | PasswordEntryResultSupported | 00：未知（仅适用于 CMIS 5.2 或更早版本）；01：不支持；02：支持。 | RO Rqd. | 8.4.16 杂项通告
1-0 | 7-0 | FullPageReadSupported | 支持时，READ 访问可以读取的最大字节数为 128。00：未知（仅适用于 CMIS 5.2 或更早版本）；01：不支持；02：支持（自 CMIS 5.3 起推荐）。注意：在未来的主 CMIS 修订版中，支持可能会变为强制性。 | RO Rqd. | 8.4.16 杂项通告
252 | 7 | HostLaneSwitchingSupported | 0b/1b：不支持/支持 1Dh 页面。 | RO Rqd. | 8.4.16 杂项通告
252 | 6 | LinkTrainingSupported | 0b/1b：不支持/支持 CMIS-LT [9] 中指定的功能（在 50h-53h 页面上）。注意：CMIS-LT 特定通告可在这些页面上找到。 | RO Rqd. | 8.4.16 杂项通告
5-0 | 7-0 | - | 保留 |  | 8.4.16 杂项通告
253 | 7-0 | - | 保留 |  | 8.4.16 杂项通告
254 | 7-0 | - | 保留 |  | 8.4.16 杂项通告
128-129 | 7-0 | TempMonHighAlarmThreshold | S16 内部温度监控器的阈值：以 1/256 摄氏度为增量 | RO Cnd. | 8.5.1 模块级监控器阈值
130-131 | 7-0 | TempMonLowAlarmThreshold |  | RO Cnd. | 8.5.1 模块级监控器阈值
132-133 | 7-0 | TempMonHighWarningThreshold |  | RO Cnd. | 8.5.1 模块级监控器阈值
134-135 | 7-0 | TempMonLowWarningThreshold |  | RO Cnd. | 8.5.1 模块级监控器阈值
136-137 | 7-0 | VccMonHighAlarmThreshold | U16 内部 3.3 伏输入供电电压监控器的阈值：以 100 µV 为增量 | RO Cnd. | 8.5.1 模块级监控器阈值
138-139 | 7-0 | VccMonLowAlarmThreshold |  | RO Cnd. | 8.5.1 模块级监控器阈值
140-141 | 7-0 | VccMonHighWarningThreshold |  | RO Cnd. | 8.5.1 模块级监控器阈值
142-143 | 7-0 | VccMonLowWarningThreshold |  | RO Cnd. | 8.5.1 模块级监控器阈值
144-145 | 7-0 | Aux1MonHighAlarmThreshold | S16 TEC 电流监控器或自定义 Aux 1 监控器的阈值。TEC 电流：以最大 TEC 电流的 100/32767% 为增量。+32767 (100%) – 最大加热；-32767 (-100%) – 最大冷却。 | RO Cnd. | 8.5.1 模块级监控器阈值
146-147 | 7-0 | Aux1MonLowAlarmThreshold |  | RO Cnd. | 8.5.1 模块级监控器阈值
148-149 | 7-0 | Aux1MonHighWarningThreshold |  | RO Cnd. | 8.5.1 模块级监控器阈值
150-151 | 7-0 | Aux1MonLowWarningThreshold |  | RO Cnd. | 8.5.1 模块级监控器阈值
152-153 | 7-0 | Aux2MonHighAlarmThreshold | S16 TEC 电流或激光器温度监控器的阈值。TEC 电流：以最大 TEC 电流的 100/32767% 为增量。+32767 (100%) – 最大加热；-32767 (-100%) – 最大冷却。激光器温度：以 1/256 摄氏度为增量。 | RO Cnd. | 8.5.1 模块级监控器阈值
154-155 | 7-0 | Aux2MonLowAlarmThreshold |  | RO Cnd. | 8.5.1 模块级监控器阈值
156-157 | 7-0 | Aux2MonHighWarningThreshold |  | RO Cnd. | 8.5.1 模块级监控器阈值
158-159 | 7-0 | Aux2MonLowWarningThreshold |  | RO Cnd. | 8.5.1 模块级监控器阈值
160-161 | 7-0 | Aux3MonHighAlarmThreshold | S16 激光器温度或附加供电电压监控器的阈值。激光器温度：以 1/256 摄氏度为增量。注意：如果未制冷或在 Tx 输出禁用时，激光器温度可能低于 0。附加供电电压监控器：以 100 µV 为增量。 | RO Cnd. | 8.5.1 模块级监控器阈值
162-163 | 7-0 | Aux3MonLowAlarmThreshold |  | RO Cnd. | 8.5.1 模块级监控器阈值
164-165 | 7-0 | Aux3MonHighWarningThreshold |  | RO Cnd. | 8.5.1 模块级监控器阈值
166-167 | 7-0 | Aux3MonLowWarningThreshold |  | RO Cnd. | 8.5.1 模块级监控器阈值
168-169 | 7-0 | CustomMonHighAlarmThreshold | S16 或 U16 自定义监控器 | RO Cnd. | 8.5.1 模块级监控器阈值
170-171 | 7-0 | CustomMonLowAlarmThreshold |  | RO Cnd. | 8.5.1 模块级监控器阈值
172-173 | 7-0 | CustomMonHighWarningThreshold |  | RO Cnd. | 8.5.1 模块级监控器阈值
174-175 | 7-0 | CustomMonLowWarningThreshold |  | RO Cnd. | 8.5.1 模块级监控器阈值
176-177 | 7-0 | OpticalPowerTxHighAlarmThreshold | U16 Tx 光功率监控器的阈值：以 0.1 µW 为增量。总测量范围为 0 至 6.5535 mW（非零值约为 -40 dBm 至 +8.2 dBm）。 | RO Cnd. | 8.5.2 通道相关监控器阈值
178-179 | 7-0 | OpticalPowerTxLowAlarmThreshold |  | RO Cnd. | 8.5.2 通道相关监控器阈值
180-181 | 7-0 | OpticalPowerTxHighWarningThreshold |  | RO Cnd. | 8.5.2 通道相关监控器阈值
182-183 | 7-0 | OpticalPowerTxLowWarningThreshold |  | RO Cnd. | 8.5.2 通道相关监控器阈值
184-185 | 7-0 | LaserBiasCurrentHighAlarmThreshold | U16 Tx 激光器偏置监控器的阈值：以 2 µA 为增量，乘以 01h:160.4-3 中编码的乘数（参见表 8-52）。 | RO Cnd. | 8.5.2 通道相关监控器阈值
186-187 | 7-0 | LaserBiasCurrentLowAlarmThreshold |  | RO Cnd. | 8.5.2 通道相关监控器阈值
188-189 | 7-0 | LaserBiasCurrentHighWarningThreshold |  | RO Cnd. | 8.5.2 通道相关监控器阈值
190-191 | 7-0 | LaserBiasCurrentLowWarningThreshold |  | RO Cnd. | 8.5.2 通道相关监控器阈值
192-193 | 7-0 | OpticalPowerRxHighAlarmThreshold | U16 Rx 光功率监控器的阈值：以 0.1 µW 为增量。总测量范围为 0 至 6.5535 mW（非零值约为 -40 dBm 至 +8.2 dBm）。 | RO Cnd. | 8.5.2 通道相关监控器阈值
194-195 | 7-0 | OpticalPowerRxLowAlarmThreshold |  | RO Cnd. | 8.5.2 通道相关监控器阈值
196-197 | 7-0 | OpticalPowerRxHighWarningThreshold |  | RO Cnd. | 8.5.2 通道相关监控器阈值
198-199 | 7-0 | OpticalPowerRxLowWarningThreshold |  | RO Cnd. | 8.5.2 通道相关监控器阈值
128-129 | 7-0 | CMDID | U16 CDB 命令代码。注意：模块在主文本中通告支持的命令。（CMDID）标识要执行的 CDB 命令，写入此字段也从主机向模块"发送"CMD 消息以进行处理。注意：有关命令及其 CMD ID 的列表，请参见表 9-7。实际的"消息传输"触发条件在规范中详细说明。忽略一些细节，它可以是对 Page 1Fh:128-129 或 Page 1Fh:129 的写入，也可以是包含字节 Page 1Fh:129 的多字节写入的结束。注意：这意味着主机必须在写入字节 Page 1Fh:129 之前或在包含字节 Page 1Fh:129 的多字节写入操作期间组成头和体。 | RW Rqd. | 8.23 Banked Page 1Fh（CDB 消息）
130-131 | 7-0 | EPLLength | U16 扩展有效载荷长度（EPLLength）指定主机写入的 EPL（在 Page A0h-AFh 中）命令消息体字节数。有效长度为 0-2048。注意：EPLLength 字段包含在 CdbChkCode 的计算中。 | RW Cnd. | 8.23 Banked Page 1Fh（CDB 消息）
132 | 7-0 | LPLLength | U8 本地有效载荷长度（LPLLength）指定主机写入的 LPL（在此 Page 1Fh 上）命令消息体字节数。有效长度为 0-120。注意：LPLLength 字段包含在 CdbChkCode 的计算中。 | RW Rqd. | 8.23 Banked Page 1Fh（CDB 消息）
133 | 7-0 | CdbChkCode | U8 CDB 校验码（CdbChkCode）由主机计算为 Page 1Fh:128 至 Page 1Fh:(136+LPLLength-1) 字节的算术总和的反码。EPL 页面（如有）的完整性检查为每个 CMD 单独定义（如第 9 章中所定义）。注意：回复头字段 Page 1Fh:134-135 和命令使用的任何 EPL 数据均不包含在校验计算中。注意：模块可以将正确重新计算的 CdbChkCode 与接收值进行比较以检查消息完整性。 | RW Rqd. | 8.23 Banked Page 1Fh（CDB 消息）
134 | 7-0 | RPLLength | U8 回复有效载荷长度（RPLLength）由模块计算并编码返回的回复数据长度：0-120：LPL 区域中使用的 LPL 字节数 240≤i≤255：使用的 EPL 页面数，编码为 i-239（页面 A0h 至 A0h+i-240） 121-239：Reserved EPL 页面中返回的确切字节数以 CMDID 特定的方式确定。当在 LPL 和 EPL 区域中均返回数据时，RPLLength 以 CMDID 特定的方式计算。注意：此回复头字段不包含在 CdbChkCode 计算中。主机可能希望在组成 CMD 时将此字节设置为合适的值，以便稍后检查模块是否确实在回复中设置了此字段。 | RW Cnd. | 8.23 Banked Page 1Fh（CDB 消息）
135 | 7-0 | RPLChkCode | U8 回复有效载荷校验码（RPLChkCode）由模块计算如下：无回复消息体：RPLChkCode = 0 本地有效载荷中的回复消息体：RPLChkCode 是 LPL 字节 136 至（136+RPLLength-1）之和的反码。扩展有效载荷中的回复消息体：RPLChkCode 是 EPL 页面 A0h 至（A0h+RPLLength-240）中所有使用字节之和的反码。LPL 和 EPL 中的回复消息体：RPLChkCode 按特定 CMD 的规定计算。注意：此回复头字段不包含在 CdbChkCode 计算中。主机可能希望在组成 CMD 时将此字节设置为合适的值，以便稍后检查模块是否确实在回复中设置了此字段。 | RW Rqd. | 8.23 Banked Page 1Fh（CDB 消息）
136-255 | 7-0 | **LPL** | **本地有效载荷（LPL）**：消息体区域，足够容纳不超过 **120** 字节的长度，用于主机写入的 CMD 数据或模块写入的回复数据（可能覆盖 CMD 数据），如第 9 章中每个 CDB 命令单独指定。 | RW Cnd. | 8.23 Banked Page 1Fh（CDB 消息）

## Page 04h 激光器能力
字节地址 | 位范围 | 字段名称 | 描述 | 访问类型 | 章节
128 | 7 | GridSupported75GHz | Bool：指示模块是否支持基于信道的调谐，定义在 75 GHz 栅格上：频率 (THz) = 193.1 + **n** × 0.025，其中 **n** 必须是 3 的整数倍。0b：不支持 75 GHz 栅格；1b：支持 75 GHz 栅格。n 是 Page 04h 中最高/最低支持信道编号所引用的 16 位有符号信道编号 | RO Rqd. | 8.7 Page 04h（激光器能力通告）
128 | 6 | GridSupported33GHz | Bool：指示模块是否支持基于信道的调谐，定义在 33 GHz 栅格上：频率 (THz) = 193.1 + **n** × 0.1/3。0b：不支持 33 GHz 栅格；1b：支持 33 GHz 栅格 | RO Rqd. | 8.7 Page 04h（激光器能力通告）
128 | 5 | GridSupported100GHz | Bool：指示模块是否支持基于信道的调谐，定义在 100 GHz 栅格上：频率 (THz) = 193.1 + **n** × 0.1。0b：不支持 100 GHz 栅格；1b：支持 100 GHz 栅格 | RO Rqd. | 8.7 Page 04h（激光器能力通告）
128 | 4 | GridSupported50GHz | Bool：指示模块是否支持基于信道的调谐，定义在 50 GHz 栅格上：频率 (THz) = 193.1 + **n** × 0.05。0b：不支持 50 GHz 栅格；1b：支持 50 GHz 栅格 | RO Rqd. | 8.7 Page 04h（激光器能力通告）
128 | 3 | GridSupported25GHz | Bool：指示模块是否支持基于信道的调谐，定义在 25 GHz 栅格上：频率 (THz) = 193.1 + n × 0.025。0b：不支持 25 GHz 栅格；1b：支持 25 GHz 栅格 | RO Rqd. | 8.7 Page 04h（激光器能力通告）
128 | 2 | GridSupported12p5GHz | Bool：指示模块是否支持基于信道的调谐，定义在 12.5 GHz 栅格上：频率 (THz) = 193.1 + n × 0.0125。0b：不支持 12.5 GHz 栅格；1b：支持 12.5 GHz 栅格 | RO Rqd. | 8.7 Page 04h（激光器能力通告）
128 | 1 | GridSupported6p25GHz | Bool：指示模块是否支持基于信道的调谐，定义在 6.25 GHz 栅格上：频率 (THz) = 193.1 + n × 0.00625。0b：不支持 6.25 GHz 栅格；1b：支持 6.25 GHz 栅格 | RO Rqd. | 8.7 Page 04h（激光器能力通告）
128 | 0 | GridSupported3p125GHz | Bool：指示模块是否支持基于信道的调谐，定义在 3.125 GHz 栅格上：频率 (THz) = 193.1 + n × 0.003125。0b：不支持 3.125 GHz 栅格；1b：支持 3.125 GHz 栅格 | RO Rqd. | 8.7 Page 04h（激光器能力通告）
129 | 7 | FineTuningSupported | Bool：指示模块是否支持在栅格信道附近进行激光器频率微调。0b：模块不支持微调；1b：模块支持微调 | RO Rqd. | 8.7 Page 04h（激光器能力通告）
129 | 6 | GridSupported150GHz | Bool：指示模块是否支持基于信道的调谐，定义在 150 GHz 栅格上：频率 (THz) = 193.1 + (n + 3) × 0.025，其中 n 必须是 6 的整数倍。0b：不支持 150 GHz 栅格；1b：支持 150 GHz 栅格 | RO Rqd. | 8.7 Page 04h（激光器能力通告）
129 | 5-0 | - | 保留用于未来信道间隔通告 | RO Rqd. | 8.7 Page 04h（激光器能力通告）
130-131 | 7-0 | GridLowChannel3p125GHz | S16：3.125 GHz 间隔下支持的最低 n | RO Rqd. | 8.7 Page 04h（激光器能力通告）
132-133 | 7-0 | GridHighChannel3p125GHz | S16：3.125 GHz 间隔下支持的最高 n | RO Rqd. | 8.7 Page 04h（激光器能力通告）
134-135 | 7-0 | GridLowChannel6p25GHz | S16：6.25 GHz 间隔下支持的最低 n | RO Rqd. | 8.7 Page 04h（激光器能力通告）
136-137 | 7-0 | GridHighChannel6p25GHz | S16：6.25 GHz 间隔下支持的最高 n | RO Rqd. | 8.7 Page 04h（激光器能力通告）
138-139 | 7-0 | GridLowChannel12p5GHz | S16：12.5 GHz 间隔下支持的最低 n | RO Rqd. | 8.7 Page 04h（激光器能力通告）
140-141 | 7-0 | GridHighChannel12p5GHz | S16：12.5 GHz 间隔下支持的最高 n | RO Rqd. | 8.7 Page 04h（激光器能力通告）
142-143 | 7-0 | GridLowChannel25GHz | S16：25 GHz 间隔下支持的最低 n | RO Rqd. | 8.7 Page 04h（激光器能力通告）
144-145 | 7-0 | GridHighChannel25GHz | S16：25 GHz 间隔下支持的最高 n | RO Rqd. | 8.7 Page 04h（激光器能力通告）
146-147 | 7-0 | GridLowChannel50GHz | S16：50 GHz 间隔下支持的最低 n | RO Rqd. | 8.7 Page 04h（激光器能力通告）
148-149 | 7-0 | GridHighChannel50GHz | S16：50 GHz 间隔下支持的最高 n | RO Rqd. | 8.7 Page 04h（激光器能力通告）
150-151 | 7-0 | GridLowChannel100GHz | S16：100 GHz 间隔下支持的最低 n | RO Rqd. | 8.7 Page 04h（激光器能力通告）
152-153 | 7-0 | GridHighChannel100GHz | S16：100 GHz 间隔下支持的最高 n | RO Rqd. | 8.7 Page 04h（激光器能力通告）
154-155 | 7-0 | GridLowChannel33GHz | S16：33 GHz 间隔下支持的最低 n | RO Rqd. | 8.7 Page 04h（激光器能力通告）
156-157 | 7-0 | GridHighChannel33GHz | S16：33 GHz 间隔下支持的最高 n | RO Rqd. | 8.7 Page 04h（激光器能力通告）
158-159 | 7-0 | GridLowChannel75GHz | S16：75 GHz 间隔下支持的最低 n | RO Rqd. | 8.7 Page 04h（激光器能力通告）
160-161 | 7-0 | GridHighChannel75GHz | S16：75 GHz 间隔下支持的最高 n | RO Rqd. | 8.7 Page 04h（激光器能力通告）
162-163 | 7-0 | GridLowChannel150GHz | S16：150 GHz 间隔下支持的最低 n | RO Rqd. | 8.7 Page 04h（激光器能力通告）
164-165 | 7-0 | GridHighChannel150GHz | S16：150 GHz 间隔下支持的最高 n | RO Rqd. | 8.7 Page 04h（激光器能力通告）
166-189 | 7-0 | - | 保留[24]用于未来信道间隔支持 | RO Rqd. | 8.7 Page 04h（激光器能力通告）
190-191 | 7-0 | FineTuningResolution | U16：微调分辨率，增量为 0.001 GHz | RO Rqd. | 8.7 Page 04h（激光器能力通告）
192-193 | 7-0 | FineTuningLowOffset | S16：最低微调偏移，分辨率为 0.001 GHz | RO Rqd. | 8.7 Page 04h（激光器能力通告）
194-195 | 7-0 | FineTuningHighOffset | S16：最高微调偏移，增量为 0.001 GHz | RO Rqd. | 8.7 Page 04h（激光器能力通告）
196 | 7 | ProgOutputPowerPerLaneSupported | 0b：不支持每通道可编程输出功率；1b：支持每通道可编程输出功率 | RO Rqd. | 8.7 Page 04h（激光器能力通告）
196 | 6-0 | - | 保留 | RO Rqd. | 8.7 Page 04h（激光器能力通告）
197 | 7-0 | - | 保留[1] | RO | 8.7 Page 04h（激光器能力通告）
198-199 | 7-0 | ProgOutputPowerMin | S16：最小可编程输出功率，增量为 0.01 dBm | RO Rqd. | 8.7 Page 04h（激光器能力通告）
200-201 | 7-0 | ProgOutputPowerMax | S16：最大可编程输出功率，增量为 0.01 dBm | RO Rqd. | 8.7 Page 04h（激光器能力通告）
202-254 | 7-0 | - | 保留[53] | RO | 8.7 Page 04h（激光器能力通告）
255 | 7-0 | PageChecksum | 字节 128-254 的页面校验和（见第 8.1.4.3 节） | RO Rqd. | 8.7 Page 04h（激光器能力通告）

## Page 10h 通道配置
字节地址 | 位范围 | 字段名称 | 描述 | 访问类型 | 章节
128 | 7 | DPDeinitLane8 | DPDeinitLane`<i>`：主机通道 `<i>` 的数据路径初始化控制 | RW Rqd. | 8.9.1 数据路径初始化控制（DPDeinit 位）
128 | 6 | DPDeinitLane7 | 0b：初始化与主机通道关联的数据路径 | RW Rqd. | 8.9.1 数据路径初始化控制（DPDeinit 位）
128 | 5 | DPDeinitLane6 | 1b：去初始化与主机通道关联的数据路径 | RW Rqd. | 8.9.1 数据路径初始化控制（DPDeinit 位）
128 | 4 | DPDeinitLane5 | 数据路径的所有通道必须具有相同的值 | RW Rqd. | 8.9.1 数据路径初始化控制（DPDeinit 位）
128 | 3 | DPDeinitLane4 | 注意：这些位代表静态请求，而非触发事件 | RW Rqd. | 8.9.1 数据路径初始化控制（DPDeinit 位）
128 | 2 | DPDeinitLane3 |  | RW Rqd. | 8.9.1 数据路径初始化控制（DPDeinit 位）
128 | 1 | DPDeinitLane2 |  | RW Rqd. | 8.9.1 数据路径初始化控制（DPDeinit 位）
128 | 0 | DPDeinitLane1 |  | RW Rqd. | 8.9.1 数据路径初始化控制（DPDeinit 位）
129 | 7 | InputPolarityFlipTx8 | **InputPolarityFlipTx`<i>`** | RW Adv. | 8.9.2.4 寄存器列表
129 | 6 | InputPolarityFlipTx7 | 0b：通道 `<i>` 无 Tx 输入极性翻转 | RW Adv. | 8.9.2.4 寄存器列表
129 | 5 | InputPolarityFlipTx6 | 1b：通道 `<i>` Tx 输入极性翻转 | RW Adv. | 8.9.2.4 寄存器列表
129 | 4 | InputPolarityFlipTx5 |  | RW Adv. | 8.9.2.4 寄存器列表
129 | 3 | InputPolarityFlipTx4 | 通告：01h:155.0 | RW Adv. | 8.9.2.4 寄存器列表
129 | 2 | InputPolarityFlipTx3 |  | RW Adv. | 8.9.2.4 寄存器列表
129 | 1 | InputPolarityFlipTx2 |  | RW Adv. | 8.9.2.4 寄存器列表
129 | 0 | InputPolarityFlipTx1 |  | RW Adv. | 8.9.2.4 寄存器列表
130 | 7 | OutputDisableTx8 | **OutputDisableTx`<i>`** | RW Adv. | 8.9.2.4 寄存器列表
130 | 6 | OutputDisableTx7 | 0b：媒体通道 `<i>` Tx 输出已启用 | RW Adv. | 8.9.2.4 寄存器列表
130 | 5 | OutputDisableTx6 | 1b：媒体通道 `<i>` Tx 输出已禁用 | RW Adv. | 8.9.2.4 寄存器列表
130 | 4 | OutputDisableTx5 |  | RW Adv. | 8.9.2.4 寄存器列表
130 | 3 | OutputDisableTx4 | 通告：01h:155.1 | RW Adv. | 8.9.2.4 寄存器列表
130 | 2 | OutputDisableTx3 |  | RW Adv. | 8.9.2.4 寄存器列表
130 | 1 | OutputDisableTx2 |  | RW Adv. | 8.9.2.4 寄存器列表
130 | 0 | OutputDisableTx1 |  | RW Adv. | 8.9.2.4 寄存器列表
131 | 7 | AutoSquelchDisableTx8 | **AutoSquelchDisableTx`<i>`** | RW Adv. | 8.9.2.4 寄存器列表
131 | 6 | AutoSquelchDisableTx7 | 0b：媒体通道 `<i>` 自动 Tx 输出抑制控制已启用 | RW Adv. | 8.9.2.4 寄存器列表
131 | 5 | AutoSquelchDisableTx6 | 1b：媒体通道 `<i>` 自动 Tx 输出抑制控制已禁用 | RW Adv. | 8.9.2.4 寄存器列表
131 | 4 | AutoSquelchDisableTx5 |  | RW Adv. | 8.9.2.4 寄存器列表
131 | 3 | AutoSquelchDisableTx4 | 通告：01h:155.2 | RW Adv. | 8.9.2.4 寄存器列表
131 | 2 | AutoSquelchDisableTx3 |  | RW Adv. | 8.9.2.4 寄存器列表
131 | 1 | AutoSquelchDisableTx2 |  | RW Adv. | 8.9.2.4 寄存器列表
131 | 0 | AutoSquelchDisableTx1 |  | RW Adv. | 8.9.2.4 寄存器列表
132 | 7 | OutputSquelchForceTx8 | **OutputSquelchForceTx`<i>`** | RW Adv. | 8.9.2.4 寄存器列表
132 | 6 | OutputSquelchForceTx7 | 0b：对媒体通道 `<i>` Tx 输出无影响 | RW Adv. | 8.9.2.4 寄存器列表
132 | 5 | OutputSquelchForceTx6 | 1b：媒体通道 `<i>` Tx 输出被抑制 | RW Adv. | 8.9.2.4 寄存器列表
132 | 4 | OutputSquelchForceTx5 |  | RW Adv. | 8.9.2.4 寄存器列表
132 | 3 | OutputSquelchForceTx4 | 通告：01h:155.3 | RW Adv. | 8.9.2.4 寄存器列表
132 | 2 | OutputSquelchForceTx3 |  | RW Adv. | 8.9.2.4 寄存器列表
132 | 1 | OutputSquelchForceTx2 |  | RW Adv. | 8.9.2.4 寄存器列表
132 | 0 | OutputSquelchForceTx1 |  | RW Adv. | 8.9.2.4 寄存器列表
133 | 7-0 | - | 保留[1] | RO | 8.9.2.4 寄存器列表
134 | 7 | AdaptiveInputEqFreezeTx8 | **AdaptiveInputEqFreezeTx`<i>`** | RW Adv. | 8.9.2.4 寄存器列表
134 | 6 | AdaptiveInputEqFreezeTx7 | 0b：对通道 `<i>` Tx 输入均衡器自适应行为无影响 | RW Adv. | 8.9.2.4 寄存器列表
134 | 5 | AdaptiveInputEqFreezeTx6 | 1b：通道 `<i>` Tx 输入均衡器自适应冻结在最后值 | RW Adv. | 8.9.2.4 寄存器列表
134 | 4 | AdaptiveInputEqFreezeTx5 | 参见第 6.2.5.4 节 | RW Adv. | 8.9.2.4 寄存器列表
134 | 3 | AdaptiveInputEqFreezeTx4 | 通告：01h:161.4 | RW Adv. | 8.9.2.4 寄存器列表
134 | 2 | AdaptiveInputEqFreezeTx3 |  | RW Adv. | 8.9.2.4 寄存器列表
134 | 1 | AdaptiveInputEqFreezeTx2 |  | RW Adv. | 8.9.2.4 寄存器列表
134 | 0 | AdaptiveInputEqFreezeTx1 |  | RW Adv. | 8.9.2.4 寄存器列表
135 | 7-6 | AdaptiveInputEqStoreTx8 | **AdaptiveInputEqStoreTx`<i>`** | WO Adv. | 8.9.2.4 寄存器列表
135 | 5-4 | AdaptiveInputEqStoreTx7 | Tx 输入均衡器自适应存储位置，通道 `<i>` | WO Adv. | 8.9.2.4 寄存器列表
135 | 3-2 | AdaptiveInputEqStoreTx6 | 00b：保留 | WO Adv. | 8.9.2.4 寄存器列表
135 | 1-0 | AdaptiveInputEqStoreTx5 | 01b：存储到调用缓冲区 1 | WO Adv. | 8.9.2.4 寄存器列表
136 | 7-6 | AdaptiveInputEqStoreTx4 | 10b：存储到调用缓冲区 2 | WO Adv. | 8.9.2.4 寄存器列表
136 | 5-4 | AdaptiveInputEqStoreTx3 | 11b：保留 | WO Adv. | 8.9.2.4 寄存器列表
136 | 3-2 | AdaptiveInputEqStoreTx2 | 参见第 6.2.5.4 节 | WO Adv. | 8.9.2.4 寄存器列表
136 | 1-0 | AdaptiveInputEqStoreTx1 | 通告：01h:161.6-5 | WO Adv. | 8.9.2.4 寄存器列表
137 | 7 | OutputPolarityFlipRx8 | **OutputPolarityFlipRx`<i>`** | RW Adv. | 8.9.2.4 寄存器列表
137 | 6 | OutputPolarityFlipRx7 | 0b：通道 `<i>` 无 Rx 输出极性翻转 | RW Adv. | 8.9.2.4 寄存器列表
137 | 5 | OutputPolarityFlipRx6 | 1b：通道 `<i>` Rx 输出极性翻转 | RW Adv. | 8.9.2.4 寄存器列表
137 | 4 | OutputPolarityFlipRx5 |  | RW Adv. | 8.9.2.4 寄存器列表
137 | 3 | OutputPolarityFlipRx4 | 通告：01h:156.0 | RW Adv. | 8.9.2.4 寄存器列表
137 | 2 | OutputPolarityFlipRx3 |  | RW Adv. | 8.9.2.4 寄存器列表
137 | 1 | OutputPolarityFlipRx2 |  | RW Adv. | 8.9.2.4 寄存器列表
137 | 0 | OutputPolarityFlipRx1 |  | RW Adv. | 8.9.2.4 寄存器列表
138 | 7 | OutputDisableRx8 | **OutputDisableRx`<i>`** | RW Adv. | 8.9.2.4 寄存器列表
138 | 6 | OutputDisableRx7 | 0b：通道 `<i>` Rx 输出已启用 | RW Adv. | 8.9.2.4 寄存器列表
138 | 5 | OutputDisableRx6 | 1b：通道 `<i>` Rx 输出已禁用 | RW Adv. | 8.9.2.4 寄存器列表
138 | 4 | OutputDisableRx5 |  | RW Adv. | 8.9.2.4 寄存器列表
138 | 3 | OutputDisableRx4 | 通告：01h:156.1 | RW Adv. | 8.9.2.4 寄存器列表
138 | 2 | OutputDisableRx3 |  | RW Adv. | 8.9.2.4 寄存器列表
138 | 1 | OutputDisableRx2 |  | RW Adv. | 8.9.2.4 寄存器列表
138 | 0 | OutputDisableRx1 |  | RW Adv. | 8.9.2.4 寄存器列表
139 | 7 | AutoSquelchDisableRx8 | **AutoSquelchDisableRx`<i>`** | RW Adv. | 8.9.2.4 寄存器列表
139 | 6 | AutoSquelchDisableRx7 | 0b：主机通道 `<i>` 自动 Rx 输出抑制已启用 | RW Adv. | 8.9.2.4 寄存器列表
139 | 5 | AutoSquelchDisableRx6 | 1b：主机通道 `<i>` 自动 Rx 输出抑制已禁用 | RW Adv. | 8.9.2.4 寄存器列表
139 | 4 | AutoSquelchDisableRx5 | 注意：自动 Rx 输出抑制控制未被通告，因此始终假定为支持 | RW Adv. | 8.9.2.4 寄存器列表
139 | 3 | AutoSquelchDisableRx4 | 通告：01h:156.2 | RW Adv. | 8.9.2.4 寄存器列表
139 | 2 | AutoSquelchDisableRx3 |  | RW Adv. | 8.9.2.4 寄存器列表
139 | 1 | AutoSquelchDisableRx2 |  | RW Adv. | 8.9.2.4 寄存器列表
139 | 0 | AutoSquelchDisableRx1 |  | RW Adv. | 8.9.2.4 寄存器列表
140-142 | 7-0 | All | - | 保留[3] | 8.9.2.4 寄存器列表
143 | 7 | ApplyDPInitLane8 | SCS0::ApplyDPInitLane`<i>` | WO Rqd. | 8.9.3.1 应用暂存控制集触发器（配置命令）
143 | 6 | ApplyDPInitLane7 | 0b：主机通道 `<i>` 无操作 | WO Rqd. | 8.9.3.1 应用暂存控制集触发器（配置命令）
143 | 5 | ApplyDPInitLane6 | 1b：使用暂存控制集 0 设置触发主机通道 `<i>` 的预配置过程，反馈在关联的 ConfigStatusLane`<i>` 字段中提供 | WO Rqd. | 8.9.3.1 应用暂存控制集触发器（配置命令）
143 | 4 | ApplyDPInitLane5 | 限制：此字节必须以单字节 WRITE 方式写入 | WO Rqd. | 8.9.3.1 应用暂存控制集触发器（配置命令）
143 | 3 | ApplyDPInitLane4 | 注意：前提条件和状态依赖关系见表 6-3 | WO Rqd. | 8.9.3.1 应用暂存控制集触发器（配置命令）
143 | 2 | ApplyDPInitLane3 |  | WO Rqd. | 8.9.3.1 应用暂存控制集触发器（配置命令）
143 | 1 | ApplyDPInitLane2 |  | WO Rqd. | 8.9.3.1 应用暂存控制集触发器（配置命令）
143 | 0 | ApplyDPInitLane1 |  | WO Rqd. | 8.9.3.1 应用暂存控制集触发器（配置命令）
144 | 7 | ApplyImmediateLane8 | SCS0::ApplyImmediate`<i>` | WO Cnd. | 8.9.3.1 应用暂存控制集触发器（配置命令）
144 | 6 | ApplyImmediateLane7 | 0b：主机通道 `<i>` 无操作 | WO Cnd. | 8.9.3.1 应用暂存控制集触发器（配置命令）
144 | 5 | ApplyImmediateLane6 | 1b：使用暂存控制集 0 设置触发主机通道 `<i>` 的预配置并开通过程，反馈在关联的 ConfigStatusLane`<i>` 字段中提供 | WO Cnd. | 8.9.3.1 应用暂存控制集触发器（配置命令）
144 | 4 | ApplyImmediateLane5 | 限制：此字节必须以单字节 WRITE 方式写入 | WO Cnd. | 8.9.3.1 应用暂存控制集触发器（配置命令）
144 | 3 | ApplyImmediateLane4 | 条件：SteppedConfigOnly (00h:2.6) = 0b | WO Cnd. | 8.9.3.1 应用暂存控制集触发器（配置命令）
144 | 2 | ApplyImmediateLane3 | 注意：前提条件和状态依赖关系见表 6-3 | WO Cnd. | 8.9.3.1 应用暂存控制集触发器（配置命令）
144 | 1 | ApplyImmediateLane2 |  | WO Cnd. | 8.9.3.1 应用暂存控制集触发器（配置命令）
144 | 0 | ApplyImmediateLane1 |  | WO Cnd. | 8.9.3.1 应用暂存控制集触发器（配置命令）
144 | 7-4 | AppSelCode | **SCS`<k>`::AppSelCodeLane`<i>`** | RW Rqd. | 8.9.3.2 数据路径配置（应用分配）
144 |  |  | 如果通道 `<i>` 是应用实例数据路径的一部分，AppSelCode 字段存储该应用描述符的 AppSel 代码（见表 8-23 和表 8-59）。 | WO Cnd. | 8.9.3.2 数据路径配置（应用分配）
144 |  |  | 如果通道 `<i>` 不是应用数据路径的一部分且因此未使用，AppSelCode 字段分配 NULL 值 0000b。 | WO Cnd. | 8.9.3.2 数据路径配置（应用分配）
144 |  |  | 跨越多个通道的应用数据路径的所有通道必须具有相同的 AppSelCode 设置。 | WO Cnd. | 8.9.3.2 数据路径配置（应用分配）
144 | 3-1 | DataPathID | **SCS`<k>`::DataPathIDLane`<i>`** | RW Rqd. | 8.9.3.2 数据路径配置（应用分配）
144 |  |  | 如果通道 `<i>` 是应用实例数据路径的一部分，DataPathID 字段存储该数据路径的 DataPathID，即数据路径中第一个通道的编号减一。 | WO Cnd. | 8.9.3.2 数据路径配置（应用分配）
144 |  |  | 如果通道 `<i>` 未使用，DataPathID 的值将被忽略。 | WO Cnd. | 8.9.3.2 数据路径配置（应用分配）
144 |  |  | 跨越多个通道的应用数据路径的所有通道必须具有相同的 DataPathID 设置。 | WO Cnd. | 8.9.3.2 数据路径配置（应用分配）
144 |  |  | 注意：例如，包含通道 1 的数据路径的 DataPathID 为 0 (000b)，通道 5 为最低通道号的数据路径的 DataPathID 为 4 (100b)。 | WO Cnd. | 8.9.3.2 数据路径配置（应用分配）
144 | 0 | ExplicitControl | **SCS`<k>`::ExplicitControlLane`<i>`** | RW Rqd. | 8.9.3.2 数据路径配置（应用分配）
144 |  |  | 如果通道 `<i>` 是应用实例数据路径的一部分，ExplicitControl 字段指定当暂存控制集被应用时，通道 `<i>` 是使用主机定义的信号完整性设置（在表 8-73 和表 8-74 描述的寄存器中预配置）还是使用模块已知的应用相关设置。 | WO Cnd. | 8.9.3.2 数据路径配置（应用分配）
144 |  |  | 如果通道 `<i>` 未使用，该字段被忽略。 | WO Cnd. | 8.9.3.2 数据路径配置（应用分配）
144 |  |  | 0b：使用应用相关设置 | WO Cnd. | 8.9.3.2 数据路径配置（应用分配）
144 |  |  | 1b：使用暂存控制集 0 的控制值 | WO Cnd. | 8.9.3.2 数据路径配置（应用分配）
145 | 7-4 | AppSelCodeLane1 | SCS0::DPConfigLane1 | RW Rqd. | 8.9.3.2 数据路径配置（应用分配）
145 | 3-1 | DataPathIDLane1 | 见表 8-71 | RW Rqd. | 8.9.3.2 数据路径配置（应用分配）
145 | 0 | ExplicitControlLane1 |  | RW Rqd. | 8.9.3.2 数据路径配置（应用分配）
146 | 7-4 | AppSelCodeLane2 | SCS0::DPConfigLane2 | RW Rqd. | 8.9.3.2 数据路径配置（应用分配）
146 | 3-1 | DataPathIDLane2 | 见表 8-71 | RW Rqd. | 8.9.3.2 数据路径配置（应用分配）
146 | 0 | ExplicitControlLane2 |  | RW Rqd. | 8.9.3.2 数据路径配置（应用分配）
147 | 7-4 | AppSelCodeLane3 | SCS0::DPConfigLane3 | RW Rqd. | 8.9.3.2 数据路径配置（应用分配）
147 | 3-1 | DataPathIDLane3 | 见表 8-71 | RW Rqd. | 8.9.3.2 数据路径配置（应用分配）
147 | 0 | ExplicitControlLane3 |  | RW Rqd. | 8.9.3.2 数据路径配置（应用分配）
148 | 7-4 | AppSelCodeLane4 | SCS0::DPConfigLane4 | RW Rqd. | 8.9.3.2 数据路径配置（应用分配）
148 | 3-1 | DataPathIDLane4 | 见表 8-71 | RW Rqd. | 8.9.3.2 数据路径配置（应用分配）
148 | 0 | ExplicitControlLane4 |  | RW Rqd. | 8.9.3.2 数据路径配置（应用分配）
149 | 7-4 | AppSelCodeLane5 | SCS0::DPConfigLane5 | RW Rqd. | 8.9.3.2 数据路径配置（应用分配）
149 | 3-1 | DataPathIDLane5 | 见表 8-71 | RW Rqd. | 8.9.3.2 数据路径配置（应用分配）
149 | 0 | ExplicitControlLane5 |  | RW Rqd. | 8.9.3.2 数据路径配置（应用分配）
150 | 7-4 | AppSelCodeLane6 | SCS0::DPConfigLane6 | RW Rqd. | 8.9.3.2 数据路径配置（应用分配）
150 | 3-1 | DataPathIDLane6 | 见表 8-71 | RW Rqd. | 8.9.3.2 数据路径配置（应用分配）
150 | 0 | ExplicitControlLane6 |  | RW Rqd. | 8.9.3.2 数据路径配置（应用分配）
151 | 7-4 | AppSelCodeLane7 | SCS0::DPConfigLane7 | RW Rqd. | 8.9.3.2 数据路径配置（应用分配）
151 | 3-1 | DataPathIDLane7 | 见表 8-71 | RW Rqd. | 8.9.3.2 数据路径配置（应用分配）
151 | 0 | ExplicitControlLane7 |  | RW Rqd. | 8.9.3.2 数据路径配置（应用分配）
152 | 7-4 | AppSelCodeLane8 | SCS0::DPConfigLane8 | RW Rqd. | 8.9.3.2 数据路径配置（应用分配）
152 | 3-1 | DataPathIDLane8 | 见表 8-71 | RW Rqd. | 8.9.3.2 数据路径配置（应用分配）
152 | 0 | ExplicitControlLane8 |  | RW Rqd. | 8.9.3.2 数据路径配置（应用分配）
153 | 7 | AdaptiveInputEqEnableTx8 | SCS0::AdaptiveInputEqEnableTx`<i>` | RW Adv. | 8.9.3.3 Tx 和 Rx 信号完整性控制
153 | 6 | AdaptiveInputEqEnableTx7 | 主机通道 `<i>` 的自适应 Tx 输入均衡器 | RW Adv. | 8.9.3.3 Tx 和 Rx 信号完整性控制
153 | 5 | AdaptiveInputEqEnableTx6 | 1b：启用 | RW Adv. | 8.9.3.3 Tx 和 Rx 信号完整性控制
153 | 4 | AdaptiveInputEqEnableTx5 | 0b：禁用（允许主机控制的均衡） | RW Adv. | 8.9.3.3 Tx 和 Rx 信号完整性控制
153 | 3 | AdaptiveInputEqEnableTx4 | 通告：01h:161.3 | RW Adv. | 8.9.3.3 Tx 和 Rx 信号完整性控制
153 | 2 | AdaptiveInputEqEnableTx3 |  | RW Adv. | 8.9.3.3 Tx 和 Rx 信号完整性控制
153 | 1 | AdaptiveInputEqEnableTx2 |  | RW Adv. | 8.9.3.3 Tx 和 Rx 信号完整性控制
153 | 0 | AdaptiveInputEqEnableTx1 |  | RW Adv. | 8.9.3.3 Tx 和 Rx 信号完整性控制
154 | 7-6 | AdaptiveInputEqRecallTx8 | SCS0::AdaptiveInputEqRecallTx`<i>` | RW Adv. | 8.9.3.3 Tx 和 Rx 信号完整性控制
154 | 5-4 | AdaptiveInputEqRecallTx7 | 当暂存控制集被复制到活跃控制集时，调用主机通道 `<i>` 存储的 Tx 输入均衡器自适应设置。 | RW Adv. | 8.9.3.3 Tx 和 Rx 信号完整性控制
154 | 3-2 | AdaptiveInputEqRecallTx6 | 参见第 6.2.5.4 节了解存储/调用机制 | RW Adv. | 8.9.3.3 Tx 和 Rx 信号完整性控制
154 | 1-0 | AdaptiveInputEqRecallTx5 | 00b：不调用 | RW Adv. | 8.9.3.3 Tx 和 Rx 信号完整性控制
155 | 7-6 | AdaptiveInputEqRecallTx4 | 01b：从调用缓冲区 1 调用 | RW Adv. | 8.9.3.3 Tx 和 Rx 信号完整性控制
155 | 5-4 | AdaptiveInputEqRecallTx3 | 10b：从调用缓冲区 2 调用 | RW Adv. | 8.9.3.3 Tx 和 Rx 信号完整性控制
155 | 3-2 | AdaptiveInputEqRecallTx2 | 11b：保留 | RW Adv. | 8.9.3.3 Tx 和 Rx 信号完整性控制
155 | 1-0 | AdaptiveInputEqRecallTx1 | 通告：01h:161.6-5 | RW Adv. | 8.9.3.3 Tx 和 Rx 信号完整性控制
156 | 7-4 | HostControlledInputEqTargetTx8 | SCS0::HostControlledInputEqTargetTx`<i>` | RW Adv. | 8.9.3.3 Tx 和 Rx 信号完整性控制
156 | 3-0 | HostControlledInputEqTargetTx7 | 主机通道 `<i>` 的主机控制 Tx 输入均衡器目标。编码如表 6-6 所述 | RW Adv. | 8.9.3.3 Tx 和 Rx 信号完整性控制
157 | 7-4 | HostControlledInputEqTargetTx6 | 通告：01h:161.2 | RW Adv. | 8.9.3.3 Tx 和 Rx 信号完整性控制
157 | 3-0 | HostControlledInputEqTargetTx5 |  | RW Adv. | 8.9.3.3 Tx 和 Rx 信号完整性控制
158 | 7-4 | HostControlledInputEqTargetTx4 |  | RW Adv. | 8.9.3.3 Tx 和 Rx 信号完整性控制
158 | 3-0 | HostControlledInputEqTargetTx3 |  | RW Adv. | 8.9.3.3 Tx 和 Rx 信号完整性控制
159 | 7-4 | HostControlledInputEqTargetTx2 |  | RW Adv. | 8.9.3.3 Tx 和 Rx 信号完整性控制
159 | 3-0 | HostControlledInputEqTargetTx1 |  | RW Adv. | 8.9.3.3 Tx 和 Rx 信号完整性控制
160 | 7 | CDREnableTx8 | SCS0::CDREnableTx`<i>` | RW Adv. | 8.9.3.3 Tx 和 Rx 信号完整性控制
160 | 6 | CDREnableTx7 | 1b：CDR 已启用 | RW Adv. | 8.9.3.3 Tx 和 Rx 信号完整性控制
160 | 5 | CDREnableTx6 | 0b：CDR 已旁路 | RW Adv. | 8.9.3.3 Tx 和 Rx 信号完整性控制
160 | 4 | CDREnableTx5 | 通告：01h:161.0-1 | RW Adv. | 8.9.3.3 Tx 和 Rx 信号完整性控制
160 | 3 | CDREnableTx4 |  | RW Adv. | 8.9.3.3 Tx 和 Rx 信号完整性控制
160 | 2 | CDREnableTx3 |  | RW Adv. | 8.9.3.3 Tx 和 Rx 信号完整性控制
160 | 1 | CDREnableTx2 |  | RW Adv. | 8.9.3.3 Tx 和 Rx 信号完整性控制
160 | 0 | CDREnableTx1 |  | RW Adv. | 8.9.3.3 Tx 和 Rx 信号完整性控制
161 | 7 | CDREnableRx8 | SCS0::CDREnableRx`<i>` | RW Adv. | 8.9.3.3 Tx 和 Rx 信号完整性控制
161 | 6 | CDREnableRx7 | 1b：CDR 已启用 | RW Adv. | 8.9.3.3 Tx 和 Rx 信号完整性控制
161 | 5 | CDREnableRx6 | 0b：CDR 已旁路 | RW Adv. | 8.9.3.3 Tx 和 Rx 信号完整性控制
161 | 4 | CDREnableRx5 | 通告：01h:162.0-1 | RW Adv. | 8.9.3.3 Tx 和 Rx 信号完整性控制
161 | 3 | CDREnableRx4 |  | RW Adv. | 8.9.3.3 Tx 和 Rx 信号完整性控制
161 | 2 | CDREnableRx3 |  | RW Adv. | 8.9.3.3 Tx 和 Rx 信号完整性控制
161 | 1 | CDREnableRx2 |  | RW Adv. | 8.9.3.3 Tx 和 Rx 信号完整性控制
161 | 0 | CDREnableRx1 |  | RW Adv. | 8.9.3.3 Tx 和 Rx 信号完整性控制
162 | 7-4 | OutputEqPreCursorTargetRx8 | SCS0::OutputEqPreCursorTargetRx`<i>` | RW Adv. | 8.9.3.3 Tx 和 Rx 信号完整性控制
162 | 3-0 | OutputEqPreCursorTargetRx7 | Rx 输出均衡前游标目标。仅当同时支持前游标和后游标目标时使用。见表 6-7 和第 6.2.5.2 节 | RW Adv. | 8.9.3.3 Tx 和 Rx 信号完整性控制
163 | 7-4 | OutputEqPreCursorTargetRx6 | 通告：01h:162.4-3 | RW Adv. | 8.9.3.3 Tx 和 Rx 信号完整性控制
163 | 3-0 | OutputEqPreCursorTargetRx5 |  | RW Adv. | 8.9.3.3 Tx 和 Rx 信号完整性控制
164 | 7-4 | OutputEqPreCursorTargetRx4 |  | RW Adv. | 8.9.3.3 Tx 和 Rx 信号完整性控制
164 | 3-0 | OutputEqPreCursorTargetRx3 |  | RW Adv. | 8.9.3.3 Tx 和 Rx 信号完整性控制
165 | 7-4 | OutputEqPreCursorTargetRx2 |  | RW Adv. | 8.9.3.3 Tx 和 Rx 信号完整性控制
165 | 3-0 | OutputEqPreCursorTargetRx1 |  | RW Adv. | 8.9.3.3 Tx 和 Rx 信号完整性控制
166 | 7-4 | OutputEqPostCursorTargetRx8 | SCS0::OutputEqPostCursorTargetRx`<i>` | RW Adv. | 8.9.3.3 Tx 和 Rx 信号完整性控制
166 | 3-0 | OutputEqPostCursorTargetRx7 | Rx 输出均衡后游标目标，或仅通告前游标设置时为前游标目标。见表 6-7 和第 6.2.5.2 节 | RW Adv. | 8.9.3.3 Tx 和 Rx 信号完整性控制
167 | 7-4 | OutputEqPostCursorTargetRx6 | 通告：01h:162.4-3 | RW Adv. | 8.9.3.3 Tx 和 Rx 信号完整性控制
167 | 3-0 | OutputEqPostCursorTargetRx5 |  | RW Adv. | 8.9.3.3 Tx 和 Rx 信号完整性控制
168 | 7-4 | OutputEqPostCursorTargetRx4 |  | RW Adv. | 8.9.3.3 Tx 和 Rx 信号完整性控制
168 | 3-0 | OutputEqPostCursorTargetRx3 |  | RW Adv. | 8.9.3.3 Tx 和 Rx 信号完整性控制
169 | 7-4 | OutputEqPostCursorTargetRx2 |  | RW Adv. | 8.9.3.3 Tx 和 Rx 信号完整性控制
169 | 3-0 | OutputEqPostCursorTargetRx1 |  | RW Adv. | 8.9.3.3 Tx 和 Rx 信号完整性控制
170 | 7-4 | OutputAmplitudeTargetRx8 | SCS0::OutputAmplitudeTargetRx`<i>` | RW Adv. | 8.9.3.3 Tx 和 Rx 信号完整性控制
170 | 3-0 | OutputAmplitudeTargetRx7 | Rx 输出幅度目标。见表 6-8 和第 6.2.5.3 节 | RW Adv. | 8.9.3.3 Tx 和 Rx 信号完整性控制
171 | 7-4 | OutputAmplitudeTargetRx6 | 通告：01h:162.2 | RW Adv. | 8.9.3.3 Tx 和 Rx 信号完整性控制
171 | 3-0 | OutputAmplitudeTargetRx5 |  | RW Adv. | 8.9.3.3 Tx 和 Rx 信号完整性控制
172 | 7-4 | OutputAmplitudeTargetRx4 |  | RW Adv. | 8.9.3.3 Tx 和 Rx 信号完整性控制
172 | 3-0 | OutputAmplitudeTargetRx3 |  | RW Adv. | 8.9.3.3 Tx 和 Rx 信号完整性控制
173 | 7-4 | OutputAmplitudeTargetRx2 |  | RW Adv. | 8.9.3.3 Tx 和 Rx 信号完整性控制
173 | 3-0 | OutputAmplitudeTargetRx1 |  | RW Adv. | 8.9.3.3 Tx 和 Rx 信号完整性控制
174-175 | 7-0 | All | - | 保留[2] | 8.9.3.3 Tx 和 Rx 信号完整性控制
176 | 7 | ApplyImmediateTx8 | SCS0::ApplyImmediateTx`<i>` | WO Cnd. | 8.9.3.4 单向应用暂存控制集触发器
176 | 6 | ApplyImmediateTx7 | 0b：主机通道 `<i>` 无操作 | WO Cnd. | 8.9.3.4 单向应用暂存控制集触发器
176 | 5 | ApplyImmediateTx6 | 1b：使用暂存控制集 0 设置触发主机通道 `<i>` 的 Tx 预配置并开通过程，反馈在 ConfigStatusLane`<i>` 字段中提供 | WO Cnd. | 8.9.3.4 单向应用暂存控制集触发器
176 | 4 | ApplyImmediateTx5 | 限制：此字节必须以单字节 WRITE 方式写入 | WO Cnd. | 8.9.3.4 单向应用暂存控制集触发器
176 | 3 | ApplyImmediateTx4 | 条件：UnidirReconfigSupported (01h:162.6) = 1b | WO Cnd. | 8.9.3.4 单向应用暂存控制集触发器
176 | 2 | ApplyImmediateTx3 | 注意：前提条件和状态依赖关系见表 6-3 | WO Cnd. | 8.9.3.4 单向应用暂存控制集触发器
176 | 1 | ApplyImmediateTx2 |  | WO Cnd. | 8.9.3.4 单向应用暂存控制集触发器
176 | 0 | ApplyImmediateTx1 |  | WO Cnd. | 8.9.3.4 单向应用暂存控制集触发器
177 | 7 | ApplyImmediateRx8 | SCS0::ApplyImmediateRx`<i>` | WO Cnd. | 8.9.3.4 单向应用暂存控制集触发器
177 | 6 | ApplyImmediateRx7 | 0b：主机通道 `<i>` 无操作 | WO Cnd. | 8.9.3.4 单向应用暂存控制集触发器
177 | 5 | ApplyImmediateRx6 | 1b：使用暂存控制集 0 设置触发主机通道 `<i>` 的 Rx 预配置并开通过程，反馈在 ConfigStatusLane`<i>` 字段中提供 | WO Cnd. | 8.9.3.4 单向应用暂存控制集触发器
177 | 4 | ApplyImmediateRx5 | 限制：此字节必须以单字节 WRITE 方式写入 | WO Cnd. | 8.9.3.4 单向应用暂存控制集触发器
177 | 3 | ApplyImmediateRx4 | 条件：UnidirReconfigSupported (01h:162.6) = 1b | WO Cnd. | 8.9.3.4 单向应用暂存控制集触发器
177 | 2 | ApplyImmediateRx3 | 注意：前提条件和状态依赖关系见表 6-3 | WO Cnd. | 8.9.3.4 单向应用暂存控制集触发器
177 | 1 | ApplyImmediateRx2 |  | WO Cnd. | 8.9.3.4 单向应用暂存控制集触发器
177 | 0 | ApplyImmediateRx1 |  | WO Cnd. | 8.9.3.4 单向应用暂存控制集触发器
178 | 7 | ApplyDPInitLane8 | SCS1::ApplyDPInitLane`<i>` | WO Adv. | 8.9.4.1 应用暂存控制集触发器
178 | 6 | ApplyDPInitLane7 | 0b：主机通道 `<i>` 无操作 | WO Adv. | 8.9.4.1 应用暂存控制集触发器
178 | 5 | ApplyDPInitLane6 | 1b：使用暂存控制集 1 设置触发主机通道 `<i>` 的预配置过程，反馈在关联的 ConfigStatusLane`<i>` 字段中提供 | WO Adv. | 8.9.4.1 应用暂存控制集触发器
178 | 4 | ApplyDPInitLane5 | 限制：此字节必须以单字节 WRITE 方式写入 | WO Adv. | 8.9.4.1 应用暂存控制集触发器
178 | 3 | ApplyDPInitLane4 | 注意：前提条件和状态依赖关系见表 6-3 | WO Adv. | 8.9.4.1 应用暂存控制集触发器
178 | 2 | ApplyDPInitLane3 |  | WO Adv. | 8.9.4.1 应用暂存控制集触发器
178 | 1 | ApplyDPInitLane2 |  | WO Adv. | 8.9.4.1 应用暂存控制集触发器
178 | 0 | ApplyDPInitLane1 |  | WO Adv. | 8.9.4.1 应用暂存控制集触发器
179 | 7 | ApplyImmediateLane8 | SCS1::ApplyImmediate`<i>` | WO Cnd. | 8.9.4.1 应用暂存控制集触发器
179 | 6 | ApplyImmediateLane7 | 0b：主机通道 `<i>` 无操作 | WO Cnd. | 8.9.4.1 应用暂存控制集触发器
179 | 5 | ApplyImmediateLane6 | 1b：使用暂存控制集 1 设置触发主机通道 `<i>` 的预配置并开通过程，反馈在关联的 ConfigStatusLane`<i>` 字段中提供 | WO Cnd. | 8.9.4.1 应用暂存控制集触发器
179 | 4 | ApplyImmediateLane5 | 限制：此字节必须以单字节 WRITE 方式写入 | WO Cnd. | 8.9.4.1 应用暂存控制集触发器
179 | 3 | ApplyImmediateLane4 | 条件：SteppedConfigOnly (00h:2.6) = 0b | WO Cnd. | 8.9.4.1 应用暂存控制集触发器
179 | 2 | ApplyImmediateLane3 | 注意：前提条件和状态依赖关系见表 6-3 | WO Cnd. | 8.9.4.1 应用暂存控制集触发器
179 | 1 | ApplyImmediateLane2 |  | WO Cnd. | 8.9.4.1 应用暂存控制集触发器
179 | 0 | ApplyImmediateLane1 |  | WO Cnd. | 8.9.4.1 应用暂存控制集触发器
180 | 7-4 | AppSelCodeLane1 | SCS1::DPConfigLane1 | RW Adv. | 8.9.4.2 数据路径配置（应用分配）
180 | 3-1 | DataPathIDLane1 | 见表 8-71 | RW Adv. | 8.9.4.2 数据路径配置（应用分配）
180 | 0 | ExplicitControlLane1 |  | RW Adv. | 8.9.4.2 数据路径配置（应用分配）
181 | 7-4 | AppSelCodeLane2 | SCS1::DPConfigLane2 | RW Adv. | 8.9.4.2 数据路径配置（应用分配）
181 | 3-1 | DataPathIDLane2 | 见表 8-71 | RW Adv. | 8.9.4.2 数据路径配置（应用分配）
181 | 0 | ExplicitControlLane2 |  | RW Adv. | 8.9.4.2 数据路径配置（应用分配）
182 | 7-4 | AppSelCodeLane3 | SCS1::DPConfigLane3 | RW Adv. | 8.9.4.2 数据路径配置（应用分配）
182 | 3-1 | DataPathIDLane3 | 见表 8-71 | RW Adv. | 8.9.4.2 数据路径配置（应用分配）
182 | 0 | ExplicitControlLane3 |  | RW Adv. | 8.9.4.2 数据路径配置（应用分配）
183 | 7-4 | AppSelCodeLane4 | SCS1::DPConfigLane4 | RW Adv. | 8.9.4.2 数据路径配置（应用分配）
183 | 3-1 | DataPathIDLane4 | 见表 8-71 | RW Adv. | 8.9.4.2 数据路径配置（应用分配）
183 | 0 | ExplicitControlLane4 |  | RW Adv. | 8.9.4.2 数据路径配置（应用分配）
184 | 7-4 | AppSelCodeLane5 | SCS1::DPConfigLane5 | RW Adv. | 8.9.4.2 数据路径配置（应用分配）
184 | 3-1 | DataPathIDLane5 | 见表 8-71 | RW Adv. | 8.9.4.2 数据路径配置（应用分配）
184 | 0 | ExplicitControlLane5 |  | RW Adv. | 8.9.4.2 数据路径配置（应用分配）
185 | 7-4 | AppSelCodeLane6 | SCS1::DPConfigLane6 | RW Adv. | 8.9.4.2 数据路径配置（应用分配）
185 | 3-1 | DataPathIDLane6 | 见表 8-71 | RW Adv. | 8.9.4.2 数据路径配置（应用分配）
185 | 0 | ExplicitControlLane6 |  | RW Adv. | 8.9.4.2 数据路径配置（应用分配）
186 | 7-4 | AppSelCodeLane7 | SCS1::DPConfigLane7 | RW Adv. | 8.9.4.2 数据路径配置（应用分配）
186 | 3-1 | DataPathIDLane7 | 见表 8-71 | RW Adv. | 8.9.4.2 数据路径配置（应用分配）
186 | 0 | ExplicitControlLane7 |  | RW Adv. | 8.9.4.2 数据路径配置（应用分配）
187 | 7-4 | AppSelCodeLane8 | SCS1::DPConfigLane8 | RW Adv. | 8.9.4.2 数据路径配置（应用分配）
187 | 3-1 | DataPathIDLane8 | 见表 8-71 | RW Adv. | 8.9.4.2 数据路径配置（应用分配）
187 | 0 | ExplicitControlLane8 |  | RW Adv. | 8.9.4.2 数据路径配置（应用分配）
188 | 7 | AdaptiveInputEqEnableTx8 | SCS1::AdaptiveInputEqEnableTx`<i>` | RW Adv. | 8.9.4.3 Tx 和 Rx 信号完整性控制
188 | 6 | AdaptiveInputEqEnableTx7 | 主机通道 `<i>` 的自适应 Tx 输入均衡器 | RW Adv. | 8.9.4.3 Tx 和 Rx 信号完整性控制
188 | 5 | AdaptiveInputEqEnableTx6 | 1b：启用 | RW Adv. | 8.9.4.3 Tx 和 Rx 信号完整性控制
188 | 4 | AdaptiveInputEqEnableTx5 | 0b：禁用（允许主机控制的均衡） | RW Adv. | 8.9.4.3 Tx 和 Rx 信号完整性控制
188 | 3 | AdaptiveInputEqEnableTx4 |  | RW Adv. | 8.9.4.3 Tx 和 Rx 信号完整性控制
188 | 2 | AdaptiveInputEqEnableTx3 |  | RW Adv. | 8.9.4.3 Tx 和 Rx 信号完整性控制
188 | 1 | AdaptiveInputEqEnableTx2 |  | RW Adv. | 8.9.4.3 Tx 和 Rx 信号完整性控制
188 | 0 | AdaptiveInputEqEnableTx1 |  | RW Adv. | 8.9.4.3 Tx 和 Rx 信号完整性控制
189 | 7-6 | AdaptiveInputEqRecallTx8 | SCS1::AdaptiveInputEqRecallTx`<i>` | RW Adv. | 8.9.4.3 Tx 和 Rx 信号完整性控制
189 | 5-4 | AdaptiveInputEqRecallTx7 | 当暂存控制集被复制到活跃控制集时，调用主机通道 `<i>` 存储的 Tx 输入均衡器自适应设置。 | RW Adv. | 8.9.4.3 Tx 和 Rx 信号完整性控制
189 | 3-2 | AdaptiveInputEqRecallTx6 | 参见第 6.2.5.4 节了解存储/调用机制 | RW Adv. | 8.9.4.3 Tx 和 Rx 信号完整性控制
189 | 1-0 | AdaptiveInputEqRecallTx5 | 00b：不调用 | RW Adv. | 8.9.4.3 Tx 和 Rx 信号完整性控制
190 | 7-6 | AdaptiveInputEqRecallTx4 | 01b：从调用缓冲区 1 调用 | RW Adv. | 8.9.4.3 Tx 和 Rx 信号完整性控制
190 | 5-4 | AdaptiveInputEqRecallTx3 | 10b：从调用缓冲区 2 调用 | RW Adv. | 8.9.4.3 Tx 和 Rx 信号完整性控制
190 | 3-2 | AdaptiveInputEqRecallTx2 | 11b：保留 | RW Adv. | 8.9.4.3 Tx 和 Rx 信号完整性控制
190 | 1-0 | AdaptiveInputEqRecallTx1 |  | RW Adv. | 8.9.4.3 Tx 和 Rx 信号完整性控制
191 | 7-4 | HostControlledInputEqTargetTx8 | SCS1::HostControlledInputEqTargetTx`<i>` | RW Adv. | 8.9.4.3 Tx 和 Rx 信号完整性控制
191 | 3-0 | HostControlledInputEqTargetTx7 | 主机通道 `<i>` 的主机控制 Tx 输入均衡器目标。编码如表 6-6 所述 | RW Adv. | 8.9.4.3 Tx 和 Rx 信号完整性控制
192 | 7-4 | HostControlledInputEqTargetTx6 |  | RW Adv. | 8.9.4.3 Tx 和 Rx 信号完整性控制
192 | 3-0 | HostControlledInputEqTargetTx5 |  | RW Adv. | 8.9.4.3 Tx 和 Rx 信号完整性控制
193 | 7-4 | HostControlledInputEqTargetTx4 |  | RW Adv. | 8.9.4.3 Tx 和 Rx 信号完整性控制
193 | 3-0 | HostControlledInputEqTargetTx3 |  | RW Adv. | 8.9.4.3 Tx 和 Rx 信号完整性控制
194 | 7-4 | HostControlledInputEqTargetTx2 |  | RW Adv. | 8.9.4.3 Tx 和 Rx 信号完整性控制
194 | 3-0 | HostControlledInputEqTargetTx1 |  | RW Adv. | 8.9.4.3 Tx 和 Rx 信号完整性控制
195 | 7 | CDREnableTx8 | SCS1::CDREnableTx`<i>` | RW Adv. | 8.9.4.3 Tx 和 Rx 信号完整性控制
195 | 6 | CDREnableTx7 | 1b：CDR 已启用 | RW Adv. | 8.9.4.3 Tx 和 Rx 信号完整性控制
195 | 5 | CDREnableTx6 | 0b：CDR 已旁路 | RW Adv. | 8.9.4.3 Tx 和 Rx 信号完整性控制
195 | 4 | CDREnableTx5 |  | RW Adv. | 8.9.4.3 Tx 和 Rx 信号完整性控制
195 | 3 | CDREnableTx4 |  | RW Adv. | 8.9.4.3 Tx 和 Rx 信号完整性控制
195 | 2 | CDREnableTx3 |  | RW Adv. | 8.9.4.3 Tx 和 Rx 信号完整性控制
195 | 1 | CDREnableTx2 |  | RW Adv. | 8.9.4.3 Tx 和 Rx 信号完整性控制
195 | 0 | CDREnableTx1 |  | RW Adv. | 8.9.4.3 Tx 和 Rx 信号完整性控制
196 | 7 | CDREnableRx8 | SCS1::CDREnableRx`<i>` | RW Adv. | 8.9.4.3 Tx 和 Rx 信号完整性控制
196 | 6 | CDREnableRx7 | 1b：CDR 已启用 | RW Adv. | 8.9.4.3 Tx 和 Rx 信号完整性控制
196 | 5 | CDREnableRx6 | 0b：CDR 已旁路 | RW Adv. | 8.9.4.3 Tx 和 Rx 信号完整性控制
196 | 4 | CDREnableRx5 |  | RW Adv. | 8.9.4.3 Tx 和 Rx 信号完整性控制
196 | 3 | CDREnableRx4 |  | RW Adv. | 8.9.4.3 Tx 和 Rx 信号完整性控制
196 | 2 | CDREnableRx3 |  | RW Adv. | 8.9.4.3 Tx 和 Rx 信号完整性控制
196 | 1 | CDREnableRx2 |  | RW Adv. | 8.9.4.3 Tx 和 Rx 信号完整性控制
196 | 0 | CDREnableRx1 |  | RW Adv. | 8.9.4.3 Tx 和 Rx 信号完整性控制
197 | 7-4 | OutputEqPreCursorTargetRx8 | SCS1::OutputEqPreCursorTargetRx`<i>` | RW Adv. | 8.9.4.3 Tx 和 Rx 信号完整性控制
197 | 3-0 | OutputEqPreCursorTargetRx7 | Rx 输出均衡前游标目标。仅当同时支持前游标和后游标目标时使用。见表 6-7 和第 6.2.5.2 节 | RW Adv. | 8.9.4.3 Tx 和 Rx 信号完整性控制
198 | 7-4 | OutputEqPreCursorTargetRx6 |  | RW Adv. | 8.9.4.3 Tx 和 Rx 信号完整性控制
198 | 3-0 | OutputEqPreCursorTargetRx5 |  | RW Adv. | 8.9.4.3 Tx 和 Rx 信号完整性控制
199 | 7-4 | OutputEqPreCursorTargetRx4 |  | RW Adv. | 8.9.4.3 Tx 和 Rx 信号完整性控制
199 | 3-0 | OutputEqPreCursorTargetRx3 |  | RW Adv. | 8.9.4.3 Tx 和 Rx 信号完整性控制
200 | 7-4 | OutputEqPreCursorTargetRx2 |  | RW Adv. | 8.9.4.3 Tx 和 Rx 信号完整性控制
200 | 3-0 | OutputEqPreCursorTargetRx1 |  | RW Adv. | 8.9.4.3 Tx 和 Rx 信号完整性控制
201 | 7-4 | OutputEqPostCursorTargetRx8 | SCS1::OutputEqPostCursorTargetRx`<i>` | RW Adv. | 8.9.4.3 Tx 和 Rx 信号完整性控制
201 | 3-0 | OutputEqPostCursorTargetRx7 | Rx 输出均衡后游标，或仅通告前游标设置时为前游标目标。见表 6-7 和第 6.2.5.2 节 | RW Adv. | 8.9.4.3 Tx 和 Rx 信号完整性控制
202 | 7-4 | OutputEqPostCursorTargetRx6 |  | RW Adv. | 8.9.4.3 Tx 和 Rx 信号完整性控制
202 | 3-0 | OutputEqPostCursorTargetRx5 |  | RW Adv. | 8.9.4.3 Tx 和 Rx 信号完整性控制
203 | 7-4 | OutputEqPostCursorTargetRx4 |  | RW Adv. | 8.9.4.3 Tx 和 Rx 信号完整性控制
203 | 3-0 | OutputEqPostCursorTargetRx3 |  | RW Adv. | 8.9.4.3 Tx 和 Rx 信号完整性控制
204 | 7-4 | OutputEqPostCursorTargetRx2 |  | RW Adv. | 8.9.4.3 Tx 和 Rx 信号完整性控制
204 | 3-0 | OutputEqPostCursorTargetRx1 |  | RW Adv. | 8.9.4.3 Tx 和 Rx 信号完整性控制
205 | 7-4 | OutputAmplitudeTargetRx8 | SCS1::OutputAmplitudeTargetRx`<i>` | RW Adv. | 8.9.4.3 Tx 和 Rx 信号完整性控制
205 | 3-0 | OutputAmplitudeTargetRx7 | Rx 输出幅度编码。见表 6-8 | RW Adv. | 8.9.4.3 Tx 和 Rx 信号完整性控制
206 | 7-4 | OutputAmplitudeTargetRx6 |  | RW Adv. | 8.9.4.3 Tx 和 Rx 信号完整性控制
206 | 3-0 | OutputAmplitudeTargetRx5 |  | RW Adv. | 8.9.4.3 Tx 和 Rx 信号完整性控制
207 | 7-4 | OutputAmplitudeTargetRx4 |  | RW Adv. | 8.9.4.3 Tx 和 Rx 信号完整性控制
207 | 3-0 | OutputAmplitudeTargetRx3 |  | RW Adv. | 8.9.4.3 Tx 和 Rx 信号完整性控制
208 | 7-4 | OutputAmplitudeTargetRx2 |  | RW Adv. | 8.9.4.3 Tx 和 Rx 信号完整性控制
208 | 3-0 | OutputAmplitudeTargetRx1 |  | RW Adv. | 8.9.4.3 Tx 和 Rx 信号完整性控制
209-210 | 7-0 | All | - | 保留[2] | 8.9.4.3 Tx 和 Rx 信号完整性控制
211 | 7 | ApplyImmediateTx8 | SCS1::ApplyImmediateTx`<i>` | WO Cnd. | 8.9.4.4 单向应用暂存控制集触发器
211 | 6 | ApplyImmediateTx7 | 0b：主机通道 `<i>` 无操作 | WO Cnd. | 8.9.4.4 单向应用暂存控制集触发器
211 | 5 | ApplyImmediateTx6 | 1b：使用暂存控制集 1 设置触发主机通道 `<i>` 的 Tx 预配置并开通过程，反馈在 ConfigStatusLane`<i>` 字段中提供 | WO Cnd. | 8.9.4.4 单向应用暂存控制集触发器
211 | 4 | ApplyImmediateTx5 | 限制：此字节必须以单字节 WRITE 方式写入 | WO Cnd. | 8.9.4.4 单向应用暂存控制集触发器
211 | 3 | ApplyImmediateTx4 | 条件：UnidirReconfigSupported (01h:162.6) = 1b | WO Cnd. | 8.9.4.4 单向应用暂存控制集触发器
211 | 2 | ApplyImmediateTx3 | 注意：前提条件和状态依赖关系见表 6-3 | WO Cnd. | 8.9.4.4 单向应用暂存控制集触发器
211 | 1 | ApplyImmediateTx2 |  | WO Cnd. | 8.9.4.4 单向应用暂存控制集触发器
211 | 0 | ApplyImmediateTx1 |  | WO Cnd. | 8.9.4.4 单向应用暂存控制集触发器
212 | 7 | ApplyImmediateRx8 | SCS1::ApplyImmediateRx`<i>` | WO Cnd. | 8.9.4.4 单向应用暂存控制集触发器
212 | 6 | ApplyImmediateRx7 | 0b：主机通道 `<i>` 无操作 | WO Cnd. | 8.9.4.4 单向应用暂存控制集触发器
212 | 5 | ApplyImmediateRx6 | 1b：使用暂存控制集 1 设置触发主机通道 `<i>` 的 Rx 预配置并开通过程，反馈在 ConfigStatusLane`<i>` 字段中提供 | WO Cnd. | 8.9.4.4 单向应用暂存控制集触发器
212 | 4 | ApplyImmediateRx5 | 限制：此字节必须以单字节 WRITE 方式写入 | WO Cnd. | 8.9.4.4 单向应用暂存控制集触发器
212 | 3 | ApplyImmediateRx4 | 条件：UnidirReconfigSupported (01h:162.6) = 1b | WO Cnd. | 8.9.4.4 单向应用暂存控制集触发器
212 | 2 | ApplyImmediateRx3 | 注意：前提条件和状态依赖关系见表 6-3 | WO Cnd. | 8.9.4.4 单向应用暂存控制集触发器
212 | 1 | ApplyImmediateRx2 |  | WO Cnd. | 8.9.4.4 单向应用暂存控制集触发器
212 | 0 | ApplyImmediateRx1 |  | WO Cnd. | 8.9.4.4 单向应用暂存控制集触发器
213 | 7 | DPStateChangedMask8 | DPStateChangedMask`<i>`：主机通道 `<i>` 数据路径的 DPStateChangedFlag`<i>` 掩码 | RW Rqd. | 8.9.5 通道特定掩码
213 | 6 | DPStateChangedMask7 |  | RW Rqd. | 8.9.5 通道特定掩码
213 | 5 | DPStateChangedMask6 |  | RW Rqd. | 8.9.5 通道特定掩码
213 | 4 | DPStateChangedMask5 |  | RW Rqd. | 8.9.5 通道特定掩码
213 | 3 | DPStateChangedMask4 |  | RW Rqd. | 8.9.5 通道特定掩码
213 | 2 | DPStateChangedMask3 |  | RW Rqd. | 8.9.5 通道特定掩码
213 | 1 | DPStateChangedMask2 |  | RW Rqd. | 8.9.5 通道特定掩码
213 | 0 | DPStateChangedMask1 |  | RW Rqd. | 8.9.5 通道特定掩码
214 | 7 | FailureMaskTx8 | FailureMaskTx`<i>`：FailureFlagTx`<i>` 掩码，影响媒体通道 `<i>` | RW Adv. | 8.9.5 通道特定掩码
214 | 6 | FailureMaskTx7 | 通告：01h:157.0 | RW Adv. | 8.9.5 通道特定掩码
214 | 5 | FailureMaskTx6 |  | RW Adv. | 8.9.5 通道特定掩码
214 | 4 | FailureMaskTx5 |  | RW Adv. | 8.9.5 通道特定掩码
214 | 3 | FailureMaskTx4 |  | RW Adv. | 8.9.5 通道特定掩码
214 | 2 | FailureMaskTx3 |  | RW Adv. | 8.9.5 通道特定掩码
214 | 1 | FailureMaskTx2 |  | RW Adv. | 8.9.5 通道特定掩码
214 | 0 | FailureMaskTx1 |  | RW Adv. | 8.9.5 通道特定掩码
215 | 7 | LOSMaskTx8 | LOSMaskTx`<i>`：LOSTx 掩码，通道 `<i>` | RW Adv. | 8.9.5 通道特定掩码
215 | 6 | LOSMaskTx7 | 通告：01h:157.1 | RW Adv. | 8.9.5 通道特定掩码
215 | 5 | LOSMaskTx6 |  | RW Adv. | 8.9.5 通道特定掩码
215 | 4 | LOSMaskTx5 |  | RW Adv. | 8.9.5 通道特定掩码
215 | 3 | LOSMaskTx4 |  | RW Adv. | 8.9.5 通道特定掩码
215 | 2 | LOSMaskTx3 |  | RW Adv. | 8.9.5 通道特定掩码
215 | 1 | LOSMaskTx2 |  | RW Adv. | 8.9.5 通道特定掩码
215 | 0 | LOSMaskTx1 |  | RW Adv. | 8.9.5 通道特定掩码
216 | 7 | CDRLOLMaskTx8 | CDRLOLMaskTx`<i>`：CDRLOLFlagTx`<i>` 掩码，通道 `<i>` | RW Adv. | 8.9.5 通道特定掩码
216 | 6 | CDRLOLMaskTx7 | 通告：01h:157.2 | RW Adv. | 8.9.5 通道特定掩码
216 | 5 | CDRLOLMaskTx6 |  | RW Adv. | 8.9.5 通道特定掩码
216 | 4 | CDRLOLMaskTx5 |  | RW Adv. | 8.9.5 通道特定掩码
216 | 3 | CDRLOLMaskTx4 |  | RW Adv. | 8.9.5 通道特定掩码
216 | 2 | CDRLOLMaskTx3 |  | RW Adv. | 8.9.5 通道特定掩码
216 | 1 | CDRLOLMaskTx2 |  | RW Adv. | 8.9.5 通道特定掩码
216 | 0 | CDRLOLMaskTx1 |  | RW Adv. | 8.9.5 通道特定掩码
217 | 7 | AdaptiveInputEqFailMaskTx8 | AdaptiveInputEqFailMaskTx`<i>`：AdaptiveInputEqFailFlagTx`<i>` 掩码，通道 `<i>` | RW Adv. | 8.9.5 通道特定掩码
217 | 6 | AdaptiveInputEqFailMaskTx7 | 通告：01h:157.3 | RW Adv. | 8.9.5 通道特定掩码
217 | 5 | AdaptiveInputEqFailMaskTx6 |  | RW Adv. | 8.9.5 通道特定掩码
217 | 4 | AdaptiveInputEqFailMaskTx5 |  | RW Adv. | 8.9.5 通道特定掩码
217 | 3 | AdaptiveInputEqFailMaskTx4 |  | RW Adv. | 8.9.5 通道特定掩码
217 | 2 | AdaptiveInputEqFailMaskTx3 |  | RW Adv. | 8.9.5 通道特定掩码
217 | 1 | AdaptiveInputEqFailMaskTx2 |  | RW Adv. | 8.9.5 通道特定掩码
217 | 0 | AdaptiveInputEqFailMaskTx1 |  | RW Adv. | 8.9.5 通道特定掩码
218 | 7 | OpticalPowerHighAlarmMaskTx8 | OpticalPowerHighAlarmMaskTx`<i>`：OpticalPowerHighAlarmFlagTx`<i>` 掩码，媒体通道 `<i>` | RW Adv. | 8.9.5 通道特定掩码
218 | 6 | OpticalPowerHighAlarmMaskTx7 | 通告：01h:160.1 | RW Adv. | 8.9.5 通道特定掩码
218 | 5 | OpticalPowerHighAlarmMaskTx6 |  | RW Adv. | 8.9.5 通道特定掩码
218 | 4 | OpticalPowerHighAlarmMaskTx5 |  | RW Adv. | 8.9.5 通道特定掩码
218 | 3 | OpticalPowerHighAlarmMaskTx4 |  | RW Adv. | 8.9.5 通道特定掩码
218 | 2 | OpticalPowerHighAlarmMaskTx3 |  | RW Adv. | 8.9.5 通道特定掩码
218 | 1 | OpticalPowerHighAlarmMaskTx2 |  | RW Adv. | 8.9.5 通道特定掩码
218 | 0 | OpticalPowerHighAlarmMaskTx1 |  | RW Adv. | 8.9.5 通道特定掩码
219 | 7 | OpticalPowerLowAlarmMaskTx8 | OpticalPowerLowAlarmMaskTx`<i>`：OpticalPowerLowAlarmFlagTx`<i>` 掩码，媒体通道 `<i>` | RW Adv. | 8.9.5 通道特定掩码
219 | 6 | OpticalPowerLowAlarmMaskTx7 | 通告：01h:160.1 | RW Adv. | 8.9.5 通道特定掩码
219 | 5 | OpticalPowerLowAlarmMaskTx6 |  | RW Adv. | 8.9.5 通道特定掩码
219 | 4 | OpticalPowerLowAlarmMaskTx5 |  | RW Adv. | 8.9.5 通道特定掩码
219 | 3 | OpticalPowerLowAlarmMaskTx4 |  | RW Adv. | 8.9.5 通道特定掩码
219 | 2 | OpticalPowerLowAlarmMaskTx3 |  | RW Adv. | 8.9.5 通道特定掩码
219 | 1 | OpticalPowerLowAlarmMaskTx2 |  | RW Adv. | 8.9.5 通道特定掩码
219 | 0 | OpticalPowerLowAlarmMaskTx1 |  | RW Adv. | 8.9.5 通道特定掩码
220 | 7 | OpticalPowerHighWarningMaskTx8 | OpticalPowerHighWarningMaskTx`<i>`：OpticalPowerHighWarningFlagTx`<i>` 掩码，媒体通道 `<i>` | RW Adv. | 8.9.5 通道特定掩码
220 | 6 | OpticalPowerHighWarningMaskTx7 | 通告：01h:160.1 | RW Adv. | 8.9.5 通道特定掩码
220 | 5 | OpticalPowerHighWarningMaskTx6 |  | RW Adv. | 8.9.5 通道特定掩码
220 | 4 | OpticalPowerHighWarningMaskTx5 |  | RW Adv. | 8.9.5 通道特定掩码
220 | 3 | OpticalPowerHighWarningMaskTx4 |  | RW Adv. | 8.9.5 通道特定掩码
220 | 2 | OpticalPowerHighWarningMaskTx3 |  | RW Adv. | 8.9.5 通道特定掩码
220 | 1 | OpticalPowerHighWarningMaskTx2 |  | RW Adv. | 8.9.5 通道特定掩码
220 | 0 | OpticalPowerHighWarningMaskTx1 |  | RW Adv. | 8.9.5 通道特定掩码
221 | 7 | OpticalPowerLowWarningMaskTx8 | OpticalPowerLowWarningMaskTx`<i>`：OpticalPowerLowWarningFlagTx`<i>` 掩码，媒体通道 `<i>` | RW Adv. | 8.9.5 通道特定掩码
221 | 6 | OpticalPowerLowWarningMaskTx7 | 通告：01h:160.1 | RW Adv. | 8.9.5 通道特定掩码
221 | 5 | OpticalPowerLowWarningMaskTx6 |  | RW Adv. | 8.9.5 通道特定掩码
221 | 4 | OpticalPowerLowWarningMaskTx5 |  | RW Adv. | 8.9.5 通道特定掩码
221 | 3 | OpticalPowerLowWarningMaskTx4 |  | RW Adv. | 8.9.5 通道特定掩码
221 | 2 | OpticalPowerLowWarningMaskTx3 |  | RW Adv. | 8.9.5 通道特定掩码
221 | 1 | OpticalPowerLowWarningMaskTx2 |  | RW Adv. | 8.9.5 通道特定掩码
221 | 0 | OpticalPowerLowWarningMaskTx1 |  | RW Adv. | 8.9.5 通道特定掩码
222 | 7 | LaserBiasHighAlarmMaskTx8 | LaserBiasHighAlarmMaskTx`<i>`：LaserBiasHighAlarmFlagTx`<i>` 掩码，媒体通道 `<i>` | RW Adv. | 8.9.5 通道特定掩码
222 | 6 | LaserBiasHighAlarmMaskTx7 | 通告：01h:160.0 | RW Adv. | 8.9.5 通道特定掩码
222 | 5 | LaserBiasHighAlarmMaskTx6 |  | RW Adv. | 8.9.5 通道特定掩码
222 | 4 | LaserBiasHighAlarmMaskTx5 |  | RW Adv. | 8.9.5 通道特定掩码
222 | 3 | LaserBiasHighAlarmMaskTx4 |  | RW Adv. | 8.9.5 通道特定掩码
222 | 2 | LaserBiasHighAlarmMaskTx3 |  | RW Adv. | 8.9.5 通道特定掩码
222 | 1 | LaserBiasHighAlarmMaskTx2 |  | RW Adv. | 8.9.5 通道特定掩码
222 | 0 | LaserBiasHighAlarmMaskTx1 |  | RW Adv. | 8.9.5 通道特定掩码
223 | 7 | LaserBiasLowAlarmMaskTx8 | LaserBiasLowAlarmMaskTx`<i>`：LaserBiasLowAlarmFlagTx`<i>` 掩码，媒体通道 `<i>` | RW Adv. | 8.9.5 通道特定掩码
223 | 6 | LaserBiasLowAlarmMaskTx7 | 通告：01h:160.0 | RW Adv. | 8.9.5 通道特定掩码
223 | 5 | LaserBiasLowAlarmMaskTx6 |  | RW Adv. | 8.9.5 通道特定掩码
223 | 4 | LaserBiasLowAlarmMaskTx5 |  | RW Adv. | 8.9.5 通道特定掩码
223 | 3 | LaserBiasLowAlarmMaskTx4 |  | RW Adv. | 8.9.5 通道特定掩码
223 | 2 | LaserBiasLowAlarmMaskTx3 |  | RW Adv. | 8.9.5 通道特定掩码
223 | 1 | LaserBiasLowAlarmMaskTx2 |  | RW Adv. | 8.9.5 通道特定掩码
223 | 0 | LaserBiasLowAlarmMaskTx1 |  | RW Adv. | 8.9.5 通道特定掩码
224 | 7 | LaserBiasHighWarningMaskTx8 | LaserBiasHighWarningMaskTx`<i>`：LaserBiasHighWarningFlagTx`<i>` 掩码，媒体通道 `<i>` | RW Adv. | 8.9.5 通道特定掩码
224 | 6 | LaserBiasHighWarningMaskTx7 | 通告：01h:160.0 | RW Adv. | 8.9.5 通道特定掩码
224 | 5 | LaserBiasHighWarningMaskTx6 |  | RW Adv. | 8.9.5 通道特定掩码
224 | 4 | LaserBiasHighWarningMaskTx5 |  | RW Adv. | 8.9.5 通道特定掩码
224 | 3 | LaserBiasHighWarningMaskTx4 |  | RW Adv. | 8.9.5 通道特定掩码
224 | 2 | LaserBiasHighWarningMaskTx3 |  | RW Adv. | 8.9.5 通道特定掩码
224 | 1 | LaserBiasHighWarningMaskTx2 |  | RW Adv. | 8.9.5 通道特定掩码
224 | 0 | LaserBiasHighWarningMaskTx1 |  | RW Adv. | 8.9.5 通道特定掩码
225 | 7 | LaserBiasLowWarningMaskTx8 | LaserBiasLowWarningMaskTx`<i>`：LaserBiasLowWarningFlagTx`<i>` 掩码，媒体通道 `<i>` | RW Adv. | 8.9.5 通道特定掩码
225 | 6 | LaserBiasLowWarningMaskTx7 | 通告：01h:160.0 | RW Adv. | 8.9.5 通道特定掩码
225 | 5 | LaserBiasLowWarningMaskTx6 |  | RW Adv. | 8.9.5 通道特定掩码
225 | 4 | LaserBiasLowWarningMaskTx5 |  | RW Adv. | 8.9.5 通道特定掩码
225 | 3 | LaserBiasLowWarningMaskTx4 |  | RW Adv. | 8.9.5 通道特定掩码
225 | 2 | LaserBiasLowWarningMaskTx3 |  | RW Adv. | 8.9.5 通道特定掩码
225 | 1 | LaserBiasLowWarningMaskTx2 |  | RW Adv. | 8.9.5 通道特定掩码
225 | 0 | LaserBiasLowWarningMaskTx1 |  | RW Adv. | 8.9.5 通道特定掩码
226 | 7 | LOSMaskRx8 | LOSMaskRx`<i>`：LOSFlagRx`<i>` 掩码，媒体通道 `<i>` | RW Adv. | 8.9.5 通道特定掩码
226 | 6 | LOSMaskRx7 | 通告：01h:158.1 | RW Adv. | 8.9.5 通道特定掩码
226 | 5 | LOSMaskRx6 |  | RW Adv. | 8.9.5 通道特定掩码
226 | 4 | LOSMaskRx5 |  | RW Adv. | 8.9.5 通道特定掩码
226 | 3 | LOSMaskRx4 |  | RW Adv. | 8.9.5 通道特定掩码
226 | 2 | LOSMaskRx3 |  | RW Adv. | 8.9.5 通道特定掩码
226 | 1 | LOSMaskRx2 |  | RW Adv. | 8.9.5 通道特定掩码
226 | 0 | LOSMaskRx1 |  | RW Adv. | 8.9.5 通道特定掩码
227 | 7 | CDRLOLMaskRx8 | CDRLOLMaskRx`<i>`：CDRLOLFlagRx`<i>` 掩码，媒体通道 `<i>` | RW Adv. | 8.9.5 通道特定掩码
227 | 6 | CDRLOLMaskRx7 | 通告：01h:158.2 | RW Adv. | 8.9.5 通道特定掩码
227 | 5 | CDRLOLMaskRx6 |  | RW Adv. | 8.9.5 通道特定掩码
227 | 4 | CDRLOLMaskRx5 |  | RW Adv. | 8.9.5 通道特定掩码
227 | 3 | CDRLOLMaskRx4 |  | RW Adv. | 8.9.5 通道特定掩码
227 | 2 | CDRLOLMaskRx3 |  | RW Adv. | 8.9.5 通道特定掩码
227 | 1 | CDRLOLMaskRx2 |  | RW Adv. | 8.9.5 通道特定掩码
227 | 0 | CDRLOLMaskRx1 |  | RW Adv. | 8.9.5 通道特定掩码
228 | 7 | OpticalPowerHighAlarmMaskRx8 | OpticalPowerHighAlarmMaskRx`<i>`：OpticalPowerHighAlarmFlagRx`<i>` 掩码，媒体通道 `<i>` | RW Adv. | 8.9.5 通道特定掩码
228 | 6 | OpticalPowerHighAlarmMaskRx7 | 通告：01h:160.2 | RW Adv. | 8.9.5 通道特定掩码
228 | 5 | OpticalPowerHighAlarmMaskRx6 |  | RW Adv. | 8.9.5 通道特定掩码
228 | 4 | OpticalPowerHighAlarmMaskRx5 |  | RW Adv. | 8.9.5 通道特定掩码
228 | 3 | OpticalPowerHighAlarmMaskRx4 |  | RW Adv. | 8.9.5 通道特定掩码
228 | 2 | OpticalPowerHighAlarmMaskRx3 |  | RW Adv. | 8.9.5 通道特定掩码
228 | 1 | OpticalPowerHighAlarmMaskRx2 |  | RW Adv. | 8.9.5 通道特定掩码
228 | 0 | OpticalPowerHighAlarmMaskRx1 |  | RW Adv. | 8.9.5 通道特定掩码
229 | 7 | OpticalPowerLowAlarmMaskRx8 | OpticalPowerLowAlarmMaskRx`<i>`：OpticalPowerLowAlarmFlagRx`<i>` 掩码，媒体通道 `<i>` | RW Adv. | 8.9.5 通道特定掩码
229 | 6 | OpticalPowerLowAlarmMaskRx7 | 通告：01h:160.2 | RW Adv. | 8.9.5 通道特定掩码
229 | 5 | OpticalPowerLowAlarmMaskRx6 |  | RW Adv. | 8.9.5 通道特定掩码
229 | 4 | OpticalPowerLowAlarmMaskRx5 |  | RW Adv. | 8.9.5 通道特定掩码
229 | 3 | OpticalPowerLowAlarmMaskRx4 |  | RW Adv. | 8.9.5 通道特定掩码
229 | 2 | OpticalPowerLowAlarmMaskRx3 |  | RW Adv. | 8.9.5 通道特定掩码
229 | 1 | OpticalPowerLowAlarmMaskRx2 |  | RW Adv. | 8.9.5 通道特定掩码
229 | 0 | OpticalPowerLowAlarmMaskRx1 |  | RW Adv. | 8.9.5 通道特定掩码
230 | 7 | OpticalPowerHighWarningMaskRx8 | OpticalPowerHighWarningMaskRx`<i>`：OpticalPowerHighWarningFlagRx`<i>` 掩码，媒体通道 `<i>` | RW Adv. | 8.9.5 通道特定掩码
230 | 6 | OpticalPowerHighWarningMaskRx7 | 通告：01h:160.2 | RW Adv. | 8.9.5 通道特定掩码
230 | 5 | OpticalPowerHighWarningMaskRx6 |  | RW Adv. | 8.9.5 通道特定掩码
230 | 4 | OpticalPowerHighWarningMaskRx5 |  | RW Adv. | 8.9.5 通道特定掩码
230 | 3 | OpticalPowerHighWarningMaskRx4 |  | RW Adv. | 8.9.5 通道特定掩码
230 | 2 | OpticalPowerHighWarningMaskRx3 |  | RW Adv. | 8.9.5 通道特定掩码
230 | 1 | OpticalPowerHighWarningMaskRx2 |  | RW Adv. | 8.9.5 通道特定掩码
230 | 0 | OpticalPowerHighWarningMaskRx1 |  | RW Adv. | 8.9.5 通道特定掩码
231 | 7 | OpticalPowerLowWarningMaskRx8 | OpticalPowerLowWarningMaskRx`<i>`：OpticalPowerLowWarningFlagRx`<i>` 掩码，媒体通道 `<i>` | RW Adv. | 8.9.5 通道特定掩码
231 | 6 | OpticalPowerLowWarningMaskRx7 | 通告：01h:160.2 | RW Adv. | 8.9.5 通道特定掩码
231 | 5 | OpticalPowerLowWarningMaskRx6 |  | RW Adv. | 8.9.5 通道特定掩码
231 | 4 | OpticalPowerLowWarningMaskRx5 |  | RW Adv. | 8.9.5 通道特定掩码
231 | 3 | OpticalPowerLowWarningMaskRx4 |  | RW Adv. | 8.9.5 通道特定掩码
231 | 2 | OpticalPowerLowWarningMaskRx3 |  | RW Adv. | 8.9.5 通道特定掩码
231 | 1 | OpticalPowerLowWarningMaskRx2 |  | RW Adv. | 8.9.5 通道特定掩码
231 | 0 | OpticalPowerLowWarningMaskRx1 |  | RW Adv. | 8.9.5 通道特定掩码
232 | 7 | OutputStatusChangedMaskRx8 | OutputStatusChangedMaskRx`<i>`：OutputStatusChangedFlagRx`<i>` 掩码，媒体通道 `<i>` | RW Rqd. | 8.9.5 通道特定掩码
232 | 6 | OutputStatusChangedMaskRx7 |  | RW Rqd. | 8.9.5 通道特定掩码
232 | 5 | OutputStatusChangedMaskRx6 |  | RW Rqd. | 8.9.5 通道特定掩码
232 | 4 | OutputStatusChangedMaskRx5 |  | RW Rqd. | 8.9.5 通道特定掩码
232 | 3 | OutputStatusChangedMaskRx4 |  | RW Rqd. | 8.9.5 通道特定掩码
232 | 2 | OutputStatusChangedMaskRx3 |  | RW Rqd. | 8.9.5 通道特定掩码
232 | 1 | OutputStatusChangedMaskRx2 |  | RW Rqd. | 8.9.5 通道特定掩码
232 | 0 | OutputStatusChangedMaskRx1 |  | RW Rqd. | 8.9.5 通道特定掩码

## Page 11h 通道状态
字节地址 | 位范围 | 字段名称 | 描述 | 访问类型 | 章节
128 | 7-4 | DPStateHostLane2 | 主机通道 2 的数据路径状态（见表 8-84） | RO Rqd. | 8.10.1 数据路径状态
128 | 3-0 | DPStateHostLane1 | 主机通道 1 的数据路径状态（见表 8-84） | RO Rqd. | 8.10.1 数据路径状态
129 | 7-4 | DPStateHostLane4 | 主机通道 4 的数据路径状态（见表 8-84） | RO Rqd. | 8.10.1 数据路径状态
129 | 3-0 | DPStateHostLane3 | 主机通道 3 的数据路径状态（见表 8-84） | RO Rqd. | 8.10.1 数据路径状态
130 | 7-4 | DPStateHostLane6 | 主机通道 6 的数据路径状态（见表 8-84） | RO Rqd. | 8.10.1 数据路径状态
130 | 3-0 | DPStateHostLane5 | 主机通道 5 的数据路径状态（见表 8-84） | RO Rqd. | 8.10.1 数据路径状态
131 | 7-4 | DPStateHostLane8 | 主机通道 8 的数据路径状态（见表 8-84） | RO Rqd. | 8.10.1 数据路径状态
131 | 3-0 | DPStateHostLane7 | 主机通道 7 的数据路径状态（见表 8-84） | RO Rqd. | 8.10.1 数据路径状态
132 | 7 | OutputStatusRx8 | OutputStatusRx`<i>` | RO Rqd. | 8.10.2 通道输出状态指示
132 | 6 | OutputStatusRx7 | 0b：Rx`<i>` 输出信号无效或已静默 | RO Rqd. | 8.10.2 通道输出状态指示
132 | 5 | OutputStatusRx6 | 1b：Rx`<i>` 输出信号有效 | RO Rqd. | 8.10.2 通道输出状态指示
132 | 4 | OutputStatusRx5 |  | RO Rqd. | 8.10.2 通道输出状态指示
132 | 3 | OutputStatusRx4 |  | RO Rqd. | 8.10.2 通道输出状态指示
132 | 2 | OutputStatusRx3 |  | RO Rqd. | 8.10.2 通道输出状态指示
132 | 1 | OutputStatusRx2 |  | RO Rqd. | 8.10.2 通道输出状态指示
132 | 0 | OutputStatusRx1 |  | RO Rqd. | 8.10.2 通道输出状态指示
133 | 7 | OutputStatusTx8 | OutputStatusTx`<i>` | RO Rqd. | 8.10.2 通道输出状态指示
133 | 6 | OutputStatusTx7 | 0b：Tx`<i>` 输出信号已静默或无效 | RO Rqd. | 8.10.2 通道输出状态指示
133 | 5 | OutputStatusTx6 | 1b：Tx`<i>` 输出信号有效 | RO Rqd. | 8.10.2 通道输出状态指示
133 | 4 | OutputStatusTx5 |  | RO Rqd. | 8.10.2 通道输出状态指示
133 | 3 | OutputStatusTx4 |  | RO Rqd. | 8.10.2 通道输出状态指示
133 | 2 | OutputStatusTx3 |  | RO Rqd. | 8.10.2 通道输出状态指示
133 | 1 | OutputStatusTx2 |  | RO Rqd. | 8.10.2 通道输出状态指示
133 | 0 | OutputStatusTx1 |  | RO Rqd. | 8.10.2 通道输出状态指示
134 | 7 | DPStateChangedFlag8 | DPStateChangedFlag`<i>`：锁定的数据路径状态变化标志，主机通道 `<i>` | RO/COR Rqd. | 8.10.3 通道特定标志
134 | 6 | DPStateChangedFlag7 |  | RO/COR Rqd. | 8.10.3 通道特定标志
134 | 5 | DPStateChangedFlag6 |  | RO/COR Rqd. | 8.10.3 通道特定标志
134 | 4 | DPStateChangedFlag5 |  | RO/COR Rqd. | 8.10.3 通道特定标志
134 | 3 | DPStateChangedFlag4 |  | RO/COR Rqd. | 8.10.3 通道特定标志
134 | 2 | DPStateChangedFlag3 |  | RO/COR Rqd. | 8.10.3 通道特定标志
134 | 1 | DPStateChangedFlag2 |  | RO/COR Rqd. | 8.10.3 通道特定标志
134 | 0 | DPStateChangedFlag1 |  | RO/COR Rqd. | 8.10.3 通道特定标志
135 | 7 | FailureFlagTx8 | FailureFlagTx`<i>`：锁定的 Tx 故障标志，影响媒体通道 `<i>`。此标志指示导致媒体通道 `<i>` 使用的 Tx 设施出现未指定功能障碍的内部故障。注意：此前此标志名为 Tx Fault。有关故障（Fault）和失败（Failure）的定义，请参见术语表。 | RO/COR Adv. | 8.10.3 通道特定标志
135 | 6 | FailureFlagTx7 | 通告：01h:157.0 | RO/COR Adv. | 8.10.3 通道特定标志
135 | 5 | FailureFlagTx6 |  | RO/COR Adv. | 8.10.3 通道特定标志
135 | 4 | FailureFlagTx5 |  | RO/COR Adv. | 8.10.3 通道特定标志
135 | 3 | FailureFlagTx4 |  | RO/COR Adv. | 8.10.3 通道特定标志
135 | 2 | FailureFlagTx3 |  | RO/COR Adv. | 8.10.3 通道特定标志
135 | 1 | FailureFlagTx2 |  | RO/COR Adv. | 8.10.3 通道特定标志
135 | 0 | FailureFlagTx1 |  | RO/COR Adv. | 8.10.3 通道特定标志
136 | 7 | LOSFlagTx8 | LOSFlagTx`<i>`：锁定的 Tx LOS 标志，主机通道 `<i>` | RO/COR Adv. | 8.10.3 通道特定标志
136 | 6 | LOSFlagTx7 | 通告：01h:157.1 | RO/COR Adv. | 8.10.3 通道特定标志
136 | 5 | LOSFlagTx6 |  | RO/COR Adv. | 8.10.3 通道特定标志
136 | 4 | LOSFlagTx5 |  | RO/COR Adv. | 8.10.3 通道特定标志
136 | 3 | LOSFlagTx4 |  | RO/COR Adv. | 8.10.3 通道特定标志
136 | 2 | LOSFlagTx3 |  | RO/COR Adv. | 8.10.3 通道特定标志
136 | 1 | LOSFlagTx2 |  | RO/COR Adv. | 8.10.3 通道特定标志
136 | 0 | LOSFlagTx1 |  | RO/COR Adv. | 8.10.3 通道特定标志
137 | 7 | CDRLOLFlagTx8 | CDRLOLFlagTx`<i>`：锁定的 Tx CDR LOL 标志，主机通道 `<i>` | RO/COR Adv. | 8.10.3 通道特定标志
137 | 6 | CDRLOLFlagTx7 | 通告：01h:157.2 | RO/COR Adv. | 8.10.3 通道特定标志
137 | 5 | CDRLOLFlagTx6 |  | RO/COR Adv. | 8.10.3 通道特定标志
137 | 4 | CDRLOLFlagTx5 |  | RO/COR Adv. | 8.10.3 通道特定标志
137 | 3 | CDRLOLFlagTx4 |  | RO/COR Adv. | 8.10.3 通道特定标志
137 | 2 | CDRLOLFlagTx3 |  | RO/COR Adv. | 8.10.3 通道特定标志
137 | 1 | CDRLOLFlagTx2 |  | RO/COR Adv. | 8.10.3 通道特定标志
137 | 0 | CDRLOLFlagTx1 |  | RO/COR Adv. | 8.10.3 通道特定标志
138 | 7 | AdaptiveInputEqFailFlagTx8 | AdaptiveInputEqFailFlagTx`<i>`：锁定的 Tx 自适应输入均衡器失败标志，主机通道 `<i>` | RO/COR Adv. | 8.10.3 通道特定标志
138 | 6 | AdaptiveInputEqFailFlagTx7 | 通告：01h:157.3 | RO/COR Adv. | 8.10.3 通道特定标志
138 | 5 | AdaptiveInputEqFailFlagTx6 |  | RO/COR Adv. | 8.10.3 通道特定标志
138 | 4 | AdaptiveInputEqFailFlagTx5 |  | RO/COR Adv. | 8.10.3 通道特定标志
138 | 3 | AdaptiveInputEqFailFlagTx4 |  | RO/COR Adv. | 8.10.3 通道特定标志
138 | 2 | AdaptiveInputEqFailFlagTx3 |  | RO/COR Adv. | 8.10.3 通道特定标志
138 | 1 | AdaptiveInputEqFailFlagTx2 |  | RO/COR Adv. | 8.10.3 通道特定标志
138 | 0 | AdaptiveInputEqFailFlagTx1 |  | RO/COR Adv. | 8.10.3 通道特定标志
139 | 7 | OpticalPowerHighAlarmFlagTx8 | OpticalPowerHighAlarmFlagTx`<i>`：锁定的 Tx 输出功率高告警，媒体通道 `<i>` | RO/COR Adv. | 8.10.3 通道特定标志
139 | 6 | OpticalPowerHighAlarmFlagTx7 | 通告：01h:160.1 | RO/COR Adv. | 8.10.3 通道特定标志
139 | 5 | OpticalPowerHighAlarmFlagTx6 |  | RO/COR Adv. | 8.10.3 通道特定标志
139 | 4 | OpticalPowerHighAlarmFlagTx5 |  | RO/COR Adv. | 8.10.3 通道特定标志
139 | 3 | OpticalPowerHighAlarmFlagTx4 |  | RO/COR Adv. | 8.10.3 通道特定标志
139 | 2 | OpticalPowerHighAlarmFlagTx3 |  | RO/COR Adv. | 8.10.3 通道特定标志
139 | 1 | OpticalPowerHighAlarmFlagTx2 |  | RO/COR Adv. | 8.10.3 通道特定标志
139 | 0 | OpticalPowerHighAlarmFlagTx1 |  | RO/COR Adv. | 8.10.3 通道特定标志
140 | 7 | OpticalPowerLowAlarmFlagTx8 | OpticalPowerLowAlarmFlagTx`<i>`：锁定的 Tx 输出功率低告警，媒体通道 `<i>` | RO/COR Adv. | 8.10.3 通道特定标志
140 | 6 | OpticalPowerLowAlarmFlagTx7 | 通告：01h:160.1 | RO/COR Adv. | 8.10.3 通道特定标志
140 | 5 | OpticalPowerLowAlarmFlagTx6 |  | RO/COR Adv. | 8.10.3 通道特定标志
140 | 4 | OpticalPowerLowAlarmFlagTx5 |  | RO/COR Adv. | 8.10.3 通道特定标志
140 | 3 | OpticalPowerLowAlarmFlagTx4 |  | RO/COR Adv. | 8.10.3 通道特定标志
140 | 2 | OpticalPowerLowAlarmFlagTx3 |  | RO/COR Adv. | 8.10.3 通道特定标志
140 | 1 | OpticalPowerLowAlarmFlagTx2 |  | RO/COR Adv. | 8.10.3 通道特定标志
140 | 0 | OpticalPowerLowAlarmFlagTx1 |  | RO/COR Adv. | 8.10.3 通道特定标志
141 | 7 | OpticalPowerHighWarningFlagTx8 | OpticalPowerHighWarningFlagTx`<i>`：锁定的 Tx 输出功率高警告，媒体通道 `<i>` | RO/COR Adv. | 8.10.3 通道特定标志
141 | 6 | OpticalPowerHighWarningFlagTx7 | 通告：01h:160.1 | RO/COR Adv. | 8.10.3 通道特定标志
141 | 5 | OpticalPowerHighWarningFlagTx6 |  | RO/COR Adv. | 8.10.3 通道特定标志
141 | 4 | OpticalPowerHighWarningFlagTx5 |  | RO/COR Adv. | 8.10.3 通道特定标志
141 | 3 | OpticalPowerHighWarningFlagTx4 |  | RO/COR Adv. | 8.10.3 通道特定标志
141 | 2 | OpticalPowerHighWarningFlagTx3 |  | RO/COR Adv. | 8.10.3 通道特定标志
141 | 1 | OpticalPowerHighWarningFlagTx2 |  | RO/COR Adv. | 8.10.3 通道特定标志
141 | 0 | OpticalPowerHighWarningFlagTx1 |  | RO/COR Adv. | 8.10.3 通道特定标志
142 | 7 | OpticalPowerLowWarningFlagTx8 | OpticalPowerLowWarningFlagTx`<i>`：锁定的 Tx 输出功率低警告，媒体通道 `<i>` | RO/COR Adv. | 8.10.3 通道特定标志
142 | 6 | OpticalPowerLowWarningFlagTx7 | 通告：01h:160.1 | RO/COR Adv. | 8.10.3 通道特定标志
142 | 5 | OpticalPowerLowWarningFlagTx6 |  | RO/COR Adv. | 8.10.3 通道特定标志
142 | 4 | OpticalPowerLowWarningFlagTx5 |  | RO/COR Adv. | 8.10.3 通道特定标志
142 | 3 | OpticalPowerLowWarningFlagTx4 |  | RO/COR Adv. | 8.10.3 通道特定标志
142 | 2 | OpticalPowerLowWarningFlagTx3 |  | RO/COR Adv. | 8.10.3 通道特定标志
142 | 1 | OpticalPowerLowWarningFlagTx2 |  | RO/COR Adv. | 8.10.3 通道特定标志
142 | 0 | OpticalPowerLowWarningFlagTx1 |  | RO/COR Adv. | 8.10.3 通道特定标志
143 | 7 | LaserBiasHighAlarmFlagTx8 | LaserBiasHighAlarmFlagTx`<i>`：锁定的 Tx 偏置电流高告警，媒体通道 `<i>` | RO/COR Adv. | 8.10.3 通道特定标志
143 | 6 | LaserBiasHighAlarmFlagTx7 | 通告：01h:160.0 | RO/COR Adv. | 8.10.3 通道特定标志
143 | 5 | LaserBiasHighAlarmFlagTx6 |  | RO/COR Adv. | 8.10.3 通道特定标志
143 | 4 | LaserBiasHighAlarmFlagTx5 |  | RO/COR Adv. | 8.10.3 通道特定标志
143 | 3 | LaserBiasHighAlarmFlagTx4 |  | RO/COR Adv. | 8.10.3 通道特定标志
143 | 2 | LaserBiasHighAlarmFlagTx3 |  | RO/COR Adv. | 8.10.3 通道特定标志
143 | 1 | LaserBiasHighAlarmFlagTx2 |  | RO/COR Adv. | 8.10.3 通道特定标志
143 | 0 | LaserBiasHighAlarmFlagTx1 |  | RO/COR Adv. | 8.10.3 通道特定标志
144 | 7 | LaserBiasLowAlarmFlagTx8 | LaserBiasLowAlarmFlagTx`<i>`：锁定的 Tx 偏置电流低告警，媒体通道 `<i>` | RO/COR Adv. | 8.10.3 通道特定标志
144 | 6 | LaserBiasLowAlarmFlagTx7 | 通告：01h:160.0 | RO/COR Adv. | 8.10.3 通道特定标志
144 | 5 | LaserBiasLowAlarmFlagTx6 |  | RO/COR Adv. | 8.10.3 通道特定标志
144 | 4 | LaserBiasLowAlarmFlagTx5 |  | RO/COR Adv. | 8.10.3 通道特定标志
144 | 3 | LaserBiasLowAlarmFlagTx4 |  | RO/COR Adv. | 8.10.3 通道特定标志
144 | 2 | LaserBiasLowAlarmFlagTx3 |  | RO/COR Adv. | 8.10.3 通道特定标志
144 | 1 | LaserBiasLowAlarmFlagTx2 |  | RO/COR Adv. | 8.10.3 通道特定标志
144 | 0 | LaserBiasLowAlarmFlagTx1 |  | RO/COR Adv. | 8.10.3 通道特定标志
145 | 7 | LaserBiasHighWarningFlagTx8 | LaserBiasHighWarningFlagTx`<i>`：锁定的 Tx 偏置电流高警告，媒体通道 `<i>` | RO/COR Adv. | 8.10.3 通道特定标志
145 | 6 | LaserBiasHighWarningFlagTx7 | 通告：01h:160.0 | RO/COR Adv. | 8.10.3 通道特定标志
145 | 5 | LaserBiasHighWarningFlagTx6 |  | RO/COR Adv. | 8.10.3 通道特定标志
145 | 4 | LaserBiasHighWarningFlagTx5 |  | RO/COR Adv. | 8.10.3 通道特定标志
145 | 3 | LaserBiasHighWarningFlagTx4 |  | RO/COR Adv. | 8.10.3 通道特定标志
145 | 2 | LaserBiasHighWarningFlagTx3 |  | RO/COR Adv. | 8.10.3 通道特定标志
145 | 1 | LaserBiasHighWarningFlagTx2 |  | RO/COR Adv. | 8.10.3 通道特定标志
145 | 0 | LaserBiasHighWarningFlagTx1 |  | RO/COR Adv. | 8.10.3 通道特定标志
146 | 7 | LaserBiasLowWarningFlagTx8 | LaserBiasLowWarningFlagTx`<i>`：锁定的 Tx 偏置电流低警告，媒体通道 `<i>` | RO/COR Adv. | 8.10.3 通道特定标志
146 | 6 | LaserBiasLowWarningFlagTx7 | 通告：01h:160.0 | RO/COR Adv. | 8.10.3 通道特定标志
146 | 5 | LaserBiasLowWarningFlagTx6 |  | RO/COR Adv. | 8.10.3 通道特定标志
146 | 4 | LaserBiasLowWarningFlagTx5 |  | RO/COR Adv. | 8.10.3 通道特定标志
146 | 3 | LaserBiasLowWarningFlagTx4 |  | RO/COR Adv. | 8.10.3 通道特定标志
146 | 2 | LaserBiasLowWarningFlagTx3 |  | RO/COR Adv. | 8.10.3 通道特定标志
146 | 1 | LaserBiasLowWarningFlagTx2 |  | RO/COR Adv. | 8.10.3 通道特定标志
146 | 0 | LaserBiasLowWarningFlagTx1 |  | RO/COR Adv. | 8.10.3 通道特定标志
147 | 7 | LOSFlagRx8 | LOSFlagRx`<i>`：锁定的 Rx LOS 标志，媒体通道 `<i>` | RO/COR Adv. | 8.10.3 通道特定标志
147 | 6 | LOSFlagRx7 | 通告：01h:158.1 | RO/COR Adv. | 8.10.3 通道特定标志
147 | 5 | LOSFlagRx6 |  | RO/COR Adv. | 8.10.3 通道特定标志
147 | 4 | LOSFlagRx5 |  | RO/COR Adv. | 8.10.3 通道特定标志
147 | 3 | LOSFlagRx4 |  | RO/COR Adv. | 8.10.3 通道特定标志
147 | 2 | LOSFlagRx3 |  | RO/COR Adv. | 8.10.3 通道特定标志
147 | 1 | LOSFlagRx2 |  | RO/COR Adv. | 8.10.3 通道特定标志
147 | 0 | LOSFlagRx1 |  | RO/COR Adv. | 8.10.3 通道特定标志
148 | 7 | CDRLOLFlagRx8 | CDRLOLFlagRx`<i>`：锁定的 Rx CDR LOL 标志，媒体通道 `<i>` | RO/COR Adv. | 8.10.3 通道特定标志
148 | 6 | CDRLOLFlagRx7 | 通告：01h:158.2 | RO/COR Adv. | 8.10.3 通道特定标志
148 | 5 | CDRLOLFlagRx6 |  | RO/COR Adv. | 8.10.3 通道特定标志
148 | 4 | CDRLOLFlagRx5 |  | RO/COR Adv. | 8.10.3 通道特定标志
148 | 3 | CDRLOLFlagRx4 |  | RO/COR Adv. | 8.10.3 通道特定标志
148 | 2 | CDRLOLFlagRx3 |  | RO/COR Adv. | 8.10.3 通道特定标志
148 | 1 | CDRLOLFlagRx2 |  | RO/COR Adv. | 8.10.3 通道特定标志
148 | 0 | CDRLOLFlagRx1 |  | RO/COR Adv. | 8.10.3 通道特定标志
149 | 7 | OpticalPowerHighAlarmFlagRx8 | OpticalPowerHighAlarmFlagRx`<i>`：锁定的 Rx 输入功率高告警，媒体通道 `<i>` | RO/COR Adv. | 8.10.3 通道特定标志
149 | 6 | OpticalPowerHighAlarmFlagRx7 | 通告：01h:160.2 | RO/COR Adv. | 8.10.3 通道特定标志
149 | 5 | OpticalPowerHighAlarmFlagRx6 |  | RO/COR Adv. | 8.10.3 通道特定标志
149 | 4 | OpticalPowerHighAlarmFlagRx5 |  | RO/COR Adv. | 8.10.3 通道特定标志
149 | 3 | OpticalPowerHighAlarmFlagRx4 |  | RO/COR Adv. | 8.10.3 通道特定标志
149 | 2 | OpticalPowerHighAlarmFlagRx3 |  | RO/COR Adv. | 8.10.3 通道特定标志
149 | 1 | OpticalPowerHighAlarmFlagRx2 |  | RO/COR Adv. | 8.10.3 通道特定标志
149 | 0 | OpticalPowerHighAlarmFlagRx1 |  | RO/COR Adv. | 8.10.3 通道特定标志
150 | 7 | OpticalPowerLowAlarmFlagRx8 | OpticalPowerLowAlarmFlagRx`<i>`：锁定的 Rx 输入功率低告警，媒体通道 `<i>` | RO/COR Adv. | 8.10.3 通道特定标志
150 | 6 | OpticalPowerLowAlarmFlagRx7 | 通告：01h:160.2 | RO/COR Adv. | 8.10.3 通道特定标志
150 | 5 | OpticalPowerLowAlarmFlagRx6 |  | RO/COR Adv. | 8.10.3 通道特定标志
150 | 4 | OpticalPowerLowAlarmFlagRx5 |  | RO/COR Adv. | 8.10.3 通道特定标志
150 | 3 | OpticalPowerLowAlarmFlagRx4 |  | RO/COR Adv. | 8.10.3 通道特定标志
150 | 2 | OpticalPowerLowAlarmFlagRx3 |  | RO/COR Adv. | 8.10.3 通道特定标志
150 | 1 | OpticalPowerLowAlarmFlagRx2 |  | RO/COR Adv. | 8.10.3 通道特定标志
150 | 0 | OpticalPowerLowAlarmFlagRx1 |  | RO/COR Adv. | 8.10.3 通道特定标志
151 | 7 | OpticalPowerHighWarningFlagRx8 | OpticalPowerHighWarningFlagRx`<i>`：锁定的 Rx 输入功率高警告，媒体通道 `<i>` | RO/COR Adv. | 8.10.3 通道特定标志
151 | 6 | OpticalPowerHighWarningFlagRx7 | 通告：01h:160.2 | RO/COR Adv. | 8.10.3 通道特定标志
151 | 5 | OpticalPowerHighWarningFlagRx6 |  | RO/COR Adv. | 8.10.3 通道特定标志
151 | 4 | OpticalPowerHighWarningFlagRx5 |  | RO/COR Adv. | 8.10.3 通道特定标志
151 | 3 | OpticalPowerHighWarningFlagRx4 |  | RO/COR Adv. | 8.10.3 通道特定标志
151 | 2 | OpticalPowerHighWarningFlagRx3 |  | RO/COR Adv. | 8.10.3 通道特定标志
151 | 1 | OpticalPowerHighWarningFlagRx2 |  | RO/COR Adv. | 8.10.3 通道特定标志
151 | 0 | OpticalPowerHighWarningFlagRx1 |  | RO/COR Adv. | 8.10.3 通道特定标志
152 | 7 | OpticalPowerLowWarningFlagRx8 | OpticalPowerLowWarningFlagRx`<i>`：锁定的 Rx 输入功率低警告，媒体通道 `<i>` | RO/COR Adv. | 8.10.3 通道特定标志
152 | 6 | OpticalPowerLowWarningFlagRx7 | 通告：01h:160.2 | RO/COR Adv. | 8.10.3 通道特定标志
152 | 5 | OpticalPowerLowWarningFlagRx6 |  | RO/COR Adv. | 8.10.3 通道特定标志
152 | 4 | OpticalPowerLowWarningFlagRx5 |  | RO/COR Adv. | 8.10.3 通道特定标志
152 | 3 | OpticalPowerLowWarningFlagRx4 |  | RO/COR Adv. | 8.10.3 通道特定标志
152 | 2 | OpticalPowerLowWarningFlagRx3 |  | RO/COR Adv. | 8.10.3 通道特定标志
152 | 1 | OpticalPowerLowWarningFlagRx2 |  | RO/COR Adv. | 8.10.3 通道特定标志
152 | 0 | OpticalPowerLowWarningFlagRx1 |  | RO/COR Adv. | 8.10.3 通道特定标志
153 | 7 | OutputStatusChangedFlagRx8 | **OutputStatusChangedFlagRx`<i>`**：锁定的输出状态变化标志，Rx 主机通道 `<i>` | RO/COR Rqd. | 8.10.3 通道特定标志
153 | 6 | OutputStatusChangedFlagRx7 |  | RO/COR Rqd. | 8.10.3 通道特定标志
153 | 5 | OutputStatusChangedFlagRx6 |  | RO/COR Rqd. | 8.10.3 通道特定标志
153 | 4 | OutputStatusChangedFlagRx5 |  | RO/COR Rqd. | 8.10.3 通道特定标志
153 | 3 | OutputStatusChangedFlagRx4 |  | RO/COR Rqd. | 8.10.3 通道特定标志
153 | 2 | OutputStatusChangedFlagRx3 |  | RO/COR Rqd. | 8.10.3 通道特定标志
153 | 1 | OutputStatusChangedFlagRx2 |  | RO/COR Rqd. | 8.10.3 通道特定标志
153 | 0 | OutputStatusChangedFlagRx1 |  | RO/COR Rqd. | 8.10.3 通道特定标志
154-155 | 7-0 | OpticalPowerTx1 | U16 **OpticalPowerTx`<i>`**：内部测量的 Tx 输出光功率，增量为 0.1 µW，总测量范围为 0 到 6.5535 mW（非零值约为 -40 到 +8.2 dBm）。通告：01h:160.1 | RO Adv. | 8.10.4 通道特定监控
156-157 | 7-0 | OpticalPowerTx2 |  |  | 8.10.4 通道特定监控
158-159 | 7-0 | OpticalPowerTx3 |  |  | 8.10.4 通道特定监控
160-161 | 7-0 | OpticalPowerTx4 |  |  | 8.10.4 通道特定监控
162-163 | 7-0 | OpticalPowerTx5 |  |  | 8.10.4 通道特定监控
164-165 | 7-0 | OpticalPowerTx6 |  |  | 8.10.4 通道特定监控
166-167 | 7-0 | OpticalPowerTx7 |  |  | 8.10.4 通道特定监控
168-169 | 7-0 | OpticalPowerTx8 |  |  | 8.10.4 通道特定监控
170-171 | 7-0 | LaserBiasTx1 | U16 **LaserBiasTx`<i>`**：内部测量的 Tx 偏置电流监控，增量为 2 µA，乘以表 8-52 中的乘数。通告：01h:160.0 | RO Adv. | 8.10.4 通道特定监控
172-173 | 7-0 | LaserBiasTx2 |  |  | 8.10.4 通道特定监控
174-175 | 7-0 | LaserBiasTx3 |  |  | 8.10.4 通道特定监控
176-177 | 7-0 | LaserBiasTx4 |  |  | 8.10.4 通道特定监控
178-179 | 7-0 | LaserBiasTx5 |  |  | 8.10.4 通道特定监控
180-181 | 7-0 | LaserBiasTx6 |  |  | 8.10.4 通道特定监控
182-183 | 7-0 | LaserBiasTx7 |  |  | 8.10.4 通道特定监控
184-185 | 7-0 | LaserBiasTx8 |  |  | 8.10.4 通道特定监控
186-187 | 7-0 | OpticalPowerRx1 | U16 **OpticalPowerRx`<i>`**：内部测量的 Rx 输入光功率，增量为 0.1 µW，总测量范围为 0 到 6.5535 mW（非零值约为 -40 到 +8.2 dBm）。通告：01h:160.2 | RO Adv. | 8.10.4 通道特定监控
188-189 | 7-0 | OpticalPowerRx2 |  |  | 8.10.4 通道特定监控
190-191 | 7-0 | OpticalPowerRx3 |  |  | 8.10.4 通道特定监控
192-193 | 7-0 | OpticalPowerRx4 |  |  | 8.10.4 通道特定监控
194-195 | 7-0 | OpticalPowerRx5 |  |  | 8.10.4 通道特定监控
196-197 | 7-0 | OpticalPowerRx6 |  |  | 8.10.4 通道特定监控
198-199 | 7-0 | OpticalPowerRx7 |  |  | 8.10.4 通道特定监控
200-201 | 7-0 | OpticalPowerRx8 |  |  | 8.10.4 通道特定监控
202 | 7-4 | ConfigStatusLane2 | ConfigStatusLane`<i>`：主机通道 `<i>` 数据路径的配置命令执行/结果状态，在最近一次配置命令期间和之后。值编码见表 8-91。 | RO Rqd. | 8.10.5 配置命令执行和结果状态（ConfigStatus）
202 | 3-0 | ConfigStatusLane1 | 注意：当 Apply 触发器在就绪性测试失败后被忽略时（当另一个配置仍在进行中），不会向主机反馈 | RO Rqd. | 8.10.5 配置命令执行和结果状态（ConfigStatus）
203 | 7-4 | ConfigStatusLane4 |  | RO Rqd. | 8.10.5 配置命令执行和结果状态（ConfigStatus）
203 | 3-0 | ConfigStatusLane3 |  | RO Rqd. | 8.10.5 配置命令执行和结果状态（ConfigStatus）
204 | 7-4 | ConfigStatusLane6 |  | RO Rqd. | 8.10.5 配置命令执行和结果状态（ConfigStatus）
204 | 3-0 | ConfigStatusLane5 |  | RO Rqd. | 8.10.5 配置命令执行和结果状态（ConfigStatus）
205 | 7-4 | ConfigStatusLane8 |  | RO Rqd. | 8.10.5 配置命令执行和结果状态（ConfigStatus）
205 | 3-0 | ConfigStatusLane7 |  | RO Rqd. | 8.10.5 配置命令执行和结果状态（ConfigStatus）
205 | 7-4 | AppSelCode | ACS::AppSelCodeLane`<i>`：定义分配给包含通道 `<i>` 的数据路径的应用，通过引用该应用的应用描述符：0000b：通道 `<i>` 未使用且未分配（不属于数据路径）；..., 1111b：通道 `<i>` 是 AppSel 代码为 AppSelCodeLane`<i>` 的应用描述符中描述的应用的数据路径的一部分 | RO Rqd. | 8.10.6 活跃控制集
205 | 3-1 | DataPathID | ACS::DataPathIDLane`<i>`：包含通道 `<i>` 的数据路径中第一个通道的索引。000b：通道 1；001b：通道 2；...；111b：通道 8 | RO Rqd. | 8.10.6 活跃控制集
205 | 0 | ExplicitControl | ACS::ExplicitControlLane`<i>`：0b：通道 `<i>` SI 设置为应用相关；1b：通道 `<i>` SI 设置为主机定义 | RO Rqd. | 8.10.6 活跃控制集
206 | 7-4 | AppSelCodeLane1 | ACS::DPConfigLane1 见表 8-92 | RO Rqd. | 8.10.6 活跃控制集
206 | 3-1 | DataPathIDLane1 |  | RO Rqd. | 8.10.6 活跃控制集
206 | 0 | ExplicitControlLane1 |  | RO Rqd. | 8.10.6 活跃控制集
207 | 7-4 | AppSelCodeLane2 | ACS::DPConfigLane2 见表 8-92 | RO Rqd. | 8.10.6 活跃控制集
207 | 3-1 | DataPathIDLane2 |  | RO Rqd. | 8.10.6 活跃控制集
207 | 0 | ExplicitControlLane2 |  | RO Rqd. | 8.10.6 活跃控制集
208 | 7-4 | AppSelCodeLane3 | ACS::DPConfigLane3 见表 8-92 | RO Rqd. | 8.10.6 活跃控制集
208 | 3-1 | DataPathIDLane3 |  | RO Rqd. | 8.10.6 活跃控制集
208 | 0 | ExplicitControlLane3 |  | RO Rqd. | 8.10.6 活跃控制集
209 | 7-4 | AppSelCodeLane4 | ACS::DPConfigLane4 见表 8-92 | RO Rqd. | 8.10.6 活跃控制集
209 | 3-1 | DataPathIDLane4 |  | RO Rqd. | 8.10.6 活跃控制集
209 | 0 | ExplicitControlLane4 |  | RO Rqd. | 8.10.6 活跃控制集
210 | 7-4 | AppSelCodeLane5 | ACS::DPConfigLane5 见表 8-92 | RO Rqd. | 8.10.6 活跃控制集
210 | 3-1 | DataPathIDLane5 |  | RO Rqd. | 8.10.6 活跃控制集
210 | 0 | ExplicitControlLane5 |  | RO Rqd. | 8.10.6 活跃控制集
211 | 7-4 | AppSelCodeLane6 | ACS::DPConfigLane6 见表 8-92 | RO Rqd. | 8.10.6 活跃控制集
211 | 3-1 | DataPathIDLane6 |  | RO Rqd. | 8.10.6 活跃控制集
211 | 0 | ExplicitControlLane6 |  | RO Rqd. | 8.10.6 活跃控制集
212 | 7-4 | AppSelCodeLane7 | ACS::DPConfigLane7 见表 8-92 | RO Rqd. | 8.10.6 活跃控制集
212 | 3-1 | DataPathIDLane7 |  | RO Rqd. | 8.10.6 活跃控制集
212 | 0 | ExplicitControlLane7 |  | RO Rqd. | 8.10.6 活跃控制集
213 | 7-4 | AppSelCodeLane8 | ACS::DPConfigLane8 见表 8-92 | RO Rqd. | 8.10.6 活跃控制集
213 | 3-1 | DataPathIDLane8 |  | RO Rqd. | 8.10.6 活跃控制集
213 | 0 | ExplicitControlLane8 |  | RO Rqd. | 8.10.6 活跃控制集
214 | 7 | AdaptiveInputEqEnableTx8 | ACS::AdaptiveInputEqEnableTx`<i>`：通道 `<i>` 的自适应 Tx 输入均衡 | RO Adv. | 8.10.6.2 预配置的 Tx 和 Rx 信号完整性设置
214 | 6 | AdaptiveInputEqEnableTx7 | 1b：已启用 | RO Adv. | 8.10.6.2 预配置的 Tx 和 Rx 信号完整性设置
214 | 5 | AdaptiveInputEqEnableTx6 | 0b：已禁用（根据 HostControlledInputEqTargetTx`<i>` 进行主机控制的 Tx 输入均衡，如果支持） | RO Adv. | 8.10.6.2 预配置的 Tx 和 Rx 信号完整性设置
214 | 4 | AdaptiveInputEqEnableTx5 | 通告：01h:161.3 | RO Adv. | 8.10.6.2 预配置的 Tx 和 Rx 信号完整性设置
214 | 3 | AdaptiveInputEqEnableTx4 |  | RO Adv. | 8.10.6.2 预配置的 Tx 和 Rx 信号完整性设置
214 | 2 | AdaptiveInputEqEnableTx3 |  | RO Adv. | 8.10.6.2 预配置的 Tx 和 Rx 信号完整性设置
214 | 1 | AdaptiveInputEqEnableTx2 |  | RO Adv. | 8.10.6.2 预配置的 Tx 和 Rx 信号完整性设置
214 | 0 | AdaptiveInputEqEnableTx1 |  | RO Adv. | 8.10.6.2 预配置的 Tx 和 Rx 信号完整性设置
215 | 7-6 | AdaptiveInputEqRecalledTx4 | ACS::AdaptiveInputEqRecalledTx`<i>`：通道 `<i>` 的已调用 Tx 均衡器设置状态 | RO Adv. | 8.10.6.2 预配置的 Tx 和 Rx 信号完整性设置
215 | 5-4 | AdaptiveInputEqRecalledTx3 | 00b：设置未被调用 | RO Adv. | 8.10.6.2 预配置的 Tx 和 Rx 信号完整性设置
215 | 3-2 | AdaptiveInputEqRecalledTx2 | 01b：设置已从调用缓冲区 1 调用 | RO Adv. | 8.10.6.2 预配置的 Tx 和 Rx 信号完整性设置
215 | 1-0 | AdaptiveInputEqRecalledTx1 | 10b：设置已从调用缓冲区 2 调用 | RO Adv. | 8.10.6.2 预配置的 Tx 和 Rx 信号完整性设置
216 | 7-6 | AdaptiveInputEqRecalledTx8 | 11b：保留 | RO Adv. | 8.10.6.2 预配置的 Tx 和 Rx 信号完整性设置
216 | 5-4 | AdaptiveInputEqRecalledTx7 | 注意：暂存控制集中的调用设置见表 8-73 和表 8-78 | RO Adv. | 8.10.6.2 预配置的 Tx 和 Rx 信号完整性设置
216 | 3-2 | AdaptiveInputEqRecalledTx6 | 通告：01h:161.6-5 | RO Adv. | 8.10.6.2 预配置的 Tx 和 Rx 信号完整性设置
216 | 1-0 | AdaptiveInputEqRecalledTx5 |  | RO Adv. | 8.10.6.2 预配置的 Tx 和 Rx 信号完整性设置
217 | 7-4 | HostControlledInputEqTargetTx8 | ACS::HostControlledInputEqTargetTx`<i>`：通道 `<i>` 的主机控制 Tx 输入均衡目标，编码如表 6-6 定义 | RO Adv. | 8.10.6.2 预配置的 Tx 和 Rx 信号完整性设置
217 | 3-0 | HostControlledInputEqTargetTx7 | 通告：01h:161.2 | RO Adv. | 8.10.6.2 预配置的 Tx 和 Rx 信号完整性设置
218 | 7-4 | HostControlledInputEqTargetTx6 |  | RO Adv. | 8.10.6.2 预配置的 Tx 和 Rx 信号完整性设置
218 | 3-0 | HostControlledInputEqTargetTx5 |  | RO Adv. | 8.10.6.2 预配置的 Tx 和 Rx 信号完整性设置
219 | 7-4 | HostControlledInputEqTargetTx4 |  | RO Adv. | 8.10.6.2 预配置的 Tx 和 Rx 信号完整性设置
219 | 3-0 | HostControlledInputEqTargetTx3 |  | RO Adv. | 8.10.6.2 预配置的 Tx 和 Rx 信号完整性设置
220 | 7-4 | HostControlledInputEqTargetTx2 |  | RO Adv. | 8.10.6.2 预配置的 Tx 和 Rx 信号完整性设置
220 | 3-0 | HostControlledInputEqTargetTx1 |  | RO Adv. | 8.10.6.2 预配置的 Tx 和 Rx 信号完整性设置
221 | 7 | CDREnableTx8 | ACS::CDREnableTx`<i>`：1b：CDR 已启用；0b：CDR 已旁路 | RO Adv. | 8.10.6.2 预配置的 Tx 和 Rx 信号完整性设置
221 | 6 | CDREnableTx7 | 通告：01h:161.1 | RO Adv. | 8.10.6.2 预配置的 Tx 和 Rx 信号完整性设置
221 | 5 | CDREnableTx6 |  | RO Adv. | 8.10.6.2 预配置的 Tx 和 Rx 信号完整性设置
221 | 4 | CDREnableTx5 |  | RO Adv. | 8.10.6.2 预配置的 Tx 和 Rx 信号完整性设置
221 | 3 | CDREnableTx4 |  | RO Adv. | 8.10.6.2 预配置的 Tx 和 Rx 信号完整性设置
221 | 2 | CDREnableTx3 |  | RO Adv. | 8.10.6.2 预配置的 Tx 和 Rx 信号完整性设置
221 | 1 | CDREnableTx2 |  | RO Adv. | 8.10.6.2 预配置的 Tx 和 Rx 信号完整性设置
221 | 0 | CDREnableTx1 |  | RO Adv. | 8.10.6.2 预配置的 Tx 和 Rx 信号完整性设置
222 | 7 | CDREnabledRx8 | ACS::CDREnableRx`<i>`：1b：CDR 已启用；0b：CDR 已旁路 | RO Adv. | 8.10.6.2 预配置的 Tx 和 Rx 信号完整性设置
222 | 6 | CDREnabledRx7 | 通告：01h:162.1 | RO Adv. | 8.10.6.2 预配置的 Tx 和 Rx 信号完整性设置
222 | 5 | CDREnabledRx6 |  | RO Adv. | 8.10.6.2 预配置的 Tx 和 Rx 信号完整性设置
222 | 4 | CDREnabledRx5 |  | RO Adv. | 8.10.6.2 预配置的 Tx 和 Rx 信号完整性设置
222 | 3 | CDREnabledRx4 |  | RO Adv. | 8.10.6.2 预配置的 Tx 和 Rx 信号完整性设置
222 | 2 | CDREnabledRx3 |  | RO Adv. | 8.10.6.2 预配置的 Tx 和 Rx 信号完整性设置
222 | 1 | CDREnabledRx2 |  | RO Adv. | 8.10.6.2 预配置的 Tx 和 Rx 信号完整性设置
222 | 0 | CDREnabledRx1 |  | RO Adv. | 8.10.6.2 预配置的 Tx 和 Rx 信号完整性设置
223 | 7-4 | OutputEqPreCursorTargetRx8 | ACS::OutputEqPreCursorTargetRx`<i>`：通道 `<i>` 的 Rx 输出前游标均衡，编码如表 6-7 | RO Adv. | 8.10.6.2 预配置的 Tx 和 Rx 信号完整性设置
223 | 3-0 | OutputEqPreCursorTargetRx7 | 通告：01h:162.4-3 | RO Adv. | 8.10.6.2 预配置的 Tx 和 Rx 信号完整性设置
224 | 7-4 | OutputEqPreCursorTargetRx6 |  | RO Adv. | 8.10.6.2 预配置的 Tx 和 Rx 信号完整性设置
224 | 3-0 | OutputEqPreCursorTargetRx5 |  | RO Adv. | 8.10.6.2 预配置的 Tx 和 Rx 信号完整性设置
225 | 7-4 | OutputEqPreCursorTargetRx4 |  | RO Adv. | 8.10.6.2 预配置的 Tx 和 Rx 信号完整性设置
225 | 3-0 | OutputEqPreCursorTargetRx3 |  | RO Adv. | 8.10.6.2 预配置的 Tx 和 Rx 信号完整性设置
226 | 7-4 | OutputEqPreCursorTargetRx2 |  | RO Adv. | 8.10.6.2 预配置的 Tx 和 Rx 信号完整性设置
226 | 3-0 | OutputEqPreCursorTargetRx1 |  | RO Adv. | 8.10.6.2 预配置的 Tx 和 Rx 信号完整性设置
227 | 7-4 | OutputEqPostCursorTargetRx8 | ACS::OutputEqPostCursorTargetRx`<i>`：通道 `<i>` 的 Rx 输出后游标均衡，编码如表 6-7 | RO Adv. | 8.10.6.2 预配置的 Tx 和 Rx 信号完整性设置
227 | 3-0 | OutputEqPostCursorTargetRx7 | 通告：01h:162.4-3 | RO Adv. | 8.10.6.2 预配置的 Tx 和 Rx 信号完整性设置
228 | 7-4 | OutputEqPostCursorTargetRx6 |  | RO Adv. | 8.10.6.2 预配置的 Tx 和 Rx 信号完整性设置
228 | 3-0 | OutputEqPostCursorTargetRx5 |  | RO Adv. | 8.10.6.2 预配置的 Tx 和 Rx 信号完整性设置
229 | 7-4 | OutputEqPostCursorTargetRx4 |  | RO Adv. | 8.10.6.2 预配置的 Tx 和 Rx 信号完整性设置
229 | 3-0 | OutputEqPostCursorTargetRx3 |  | RO Adv. | 8.10.6.2 预配置的 Tx 和 Rx 信号完整性设置
230 | 7-4 | OutputEqPostCursorTargetRx2 |  | RO Adv. | 8.10.6.2 预配置的 Tx 和 Rx 信号完整性设置
230 | 3-0 | OutputEqPostCursorTargetRx1 |  | RO Adv. | 8.10.6.2 预配置的 Tx 和 Rx 信号完整性设置
231 | 7-4 | OutputAmplitudeTargetRx8 | ACS::OutputAmplitudeTargetRx`<i>`：通道 `<i>` 的 Rx 输出幅度水平，编码如表 6-8 | RO Adv. | 8.10.6.2 预配置的 Tx 和 Rx 信号完整性设置
231 | 3-0 | OutputAmplitudeTargetRx7 | 通告：01h:162.2 | RO Adv. | 8.10.6.2 预配置的 Tx 和 Rx 信号完整性设置
232 | 7-4 | OutputAmplitudeTargetRx6 |  | RO Adv. | 8.10.6.2 预配置的 Tx 和 Rx 信号完整性设置
232 | 3-0 | OutputAmplitudeTargetRx5 |  | RO Adv. | 8.10.6.2 预配置的 Tx 和 Rx 信号完整性设置
233 | 7-4 | OutputAmplitudeTargetRx4 |  | RO Adv. | 8.10.6.2 预配置的 Tx 和 Rx 信号完整性设置
233 | 3-0 | OutputAmplitudeTargetRx3 |  | RO Adv. | 8.10.6.2 预配置的 Tx 和 Rx 信号完整性设置
234 | 7-4 | OutputAmplitudeTargetRx2 |  | RO Adv. | 8.10.6.2 预配置的 Tx 和 Rx 信号完整性设置
234 | 3-0 | OutputAmplitudeTargetRx1 |  | RO Adv. | 8.10.6.2 预配置的 Tx 和 Rx 信号完整性设置
235 | 7 | DPInitPendingLane8 | DPInitPendingLane`<i>`：0b：DPInit 未待处理；1b：DPInit 在成功的 ApplyDPInit 后尚未执行，因此活跃控制集内容可能偏离实际硬件配置 | RO Rqd. | 8.10.7 数据路径条件
235 | 6 | DPInitPendingLane7 |  | RO Rqd. | 8.10.7 数据路径条件
235 | 5 | DPInitPendingLane6 |  | RO Rqd. | 8.10.7 数据路径条件
235 | 4 | DPInitPendingLane5 |  | RO Rqd. | 8.10.7 数据路径条件
235 | 3 | DPInitPendingLane4 |  | RO Rqd. | 8.10.7 数据路径条件
235 | 2 | DPInitPendingLane3 |  | RO Rqd. | 8.10.7 数据路径条件
235 | 1 | DPInitPendingLane2 |  | RO Rqd. | 8.10.7 数据路径条件
235 | 0 | DPInitPendingLane1 |  | RO Rqd. | 8.10.7 数据路径条件
240 | 7-4 | MediaLaneToWavelengthMappingTx8 | MediaLaneToWavelengthMappingTx`<i>`：媒体通道 `<i>` 的映射 | RO Cnd. | 8.10.8 媒体通道到媒体波长和光纤映射
240 | 3-0 | MediaLaneToWavelengthMappingTx7 | 0000：映射未知或未定义 | RO Cnd. | 8.10.8 媒体通道到媒体波长和光纤映射
241 | 7-4 | MediaLaneToWavelengthMappingTx6 | 0001：映射到媒体波长 1 | RO Cnd. | 8.10.8 媒体通道到媒体波长和光纤映射
241 | 3-0 | MediaLaneToWavelengthMappingTx5 | 0010：映射到媒体波长 2 | RO Cnd. | 8.10.8 媒体通道到媒体波长和光纤映射
242 | 7-4 | MediaLaneToWavelengthMappingTx4 | 0011：映射到媒体波长 3 | RO Cnd. | 8.10.8 媒体通道到媒体波长和光纤映射
242 | 3-0 | MediaLaneToWavelengthMappingTx3 | 0100：映射到媒体波长 4 | RO Cnd. | 8.10.8 媒体通道到媒体波长和光纤映射
243 | 7-4 | MediaLaneToWavelengthMappingTx2 | 0101：映射到媒体波长 5 | RO Cnd. | 8.10.8 媒体通道到媒体波长和光纤映射
243 | 3-0 | MediaLaneToWavelengthMappingTx1 | 0110：映射到媒体波长 6 | RO Cnd. | 8.10.8 媒体通道到媒体波长和光纤映射
244 | 7-4 | MediaLaneToFiberMappingTx8 | 0111：映射到媒体波长 7 | RO Cnd. | 8.10.8 媒体通道到媒体波长和光纤映射
244 | 3-0 | MediaLaneToFiberMappingTx7 | 1000：映射到媒体波长 8 | RO Cnd. | 8.10.8 媒体通道到媒体波长和光纤映射
245 | 7-4 | MediaLaneToFiberMappingTx6 | 1001-1111：保留 | RO Cnd. | 8.10.8 媒体通道到媒体波长和光纤映射
245 | 3-0 | MediaLaneToFiberMappingTx5 |  | RO Cnd. | 8.10.8 媒体通道到媒体波长和光纤映射
246 | 7-4 | MediaLaneToFiberMappingTx4 | MediaLaneToFiberMappingTx`<i>`：媒体通道 `<i>` 的映射 | RO Cnd. | 8.10.8 媒体通道到媒体波长和光纤映射
246 | 3-0 | MediaLaneToFiberMappingTx3 | 0000：映射未知或未定义 | RO Cnd. | 8.10.8 媒体通道到媒体波长和光纤映射
247 | 7-4 | MediaLaneToFiberMappingTx2 | 0001：映射到媒体光纤 1 或 TR1 | RO Cnd. | 8.10.8 媒体通道到媒体波长和光纤映射
247 | 3-0 | MediaLaneToFiberMappingTx1 | 0010：映射到媒体光纤 2 或 RT1 | RO Cnd. | 8.10.8 媒体通道到媒体波长和光纤映射
248 | 7-4 | MediaLaneToWavelengthMappingRx8 | 0011：映射到媒体光纤 3 或 TR2 | RO Cnd. | 8.10.8 媒体通道到媒体波长和光纤映射
248 | 3-0 | MediaLaneToWavelengthMappingRx7 | 0100：映射到媒体光纤 4 或 RT2 | RO Cnd. | 8.10.8 媒体通道到媒体波长和光纤映射
249 | 7-4 | MediaLaneToWavelengthMappingRx6 | 0101：映射到媒体光纤 5 或 TR3 | RO Cnd. | 8.10.8 媒体通道到媒体波长和光纤映射
249 | 3-0 | MediaLaneToWavelengthMappingRx5 | 0110：映射到媒体光纤 6 或 RT3 | RO Cnd. | 8.10.8 媒体通道到媒体波长和光纤映射
250 | 7-4 | MediaLaneToWavelengthMappingRx4 | 0111：映射到媒体光纤 7 或 TR4 | RO Cnd. | 8.10.8 媒体通道到媒体波长和光纤映射
250 | 3-0 | MediaLaneToWavelengthMappingRx3 | 1000：映射到媒体光纤 8 或 RT4 | RO Cnd. | 8.10.8 媒体通道到媒体波长和光纤映射
251 | 7-4 | MediaLaneToWavelengthMappingRx2 | 1001-1111：保留 | RO Cnd. | 8.10.8 媒体通道到媒体波长和光纤映射
251 | 3-0 | MediaLaneToWavelengthMappingRx1 |  | RO Cnd. | 8.10.8 媒体通道到媒体波长和光纤映射
252 | 7-4 | MediaLaneToFiberMappingRx8 |  | RO Cnd. | 8.10.8 媒体通道到媒体波长和光纤映射
252 | 3-0 | MediaLaneToFiberMappingRx7 |  | RO Cnd. | 8.10.8 媒体通道到媒体波长和光纤映射
253 | 7-4 | MediaLaneToFiberMappingRx6 |  | RO Cnd. | 8.10.8 媒体通道到媒体波长和光纤映射
253 | 3-0 | MediaLaneToFiberMappingRx5 |  | RO Cnd. | 8.10.8 媒体通道到媒体波长和光纤映射
254 | 7-4 | MediaLaneToFiberMappingRx4 |  | RO Cnd. | 8.10.8 媒体通道到媒体波长和光纤映射
254 | 3-0 | MediaLaneToFiberMappingRx3 |  | RO Cnd. | 8.10.8 媒体通道到媒体波长和光纤映射
255 | 7-4 | MediaLaneToFiberMappingRx2 |  | RO Cnd. | 8.10.8 媒体通道到媒体波长和光纤映射
255 | 3-0 | MediaLaneToFiberMappingRx1 |  | RO Cnd. | 8.10.8 媒体通道到媒体波长和光纤映射

## Page 12h 可调谐激光器
字节地址 | 位范围 | 字段名称 | 描述 | 访问类型 | 章节
128-135 | 7-4 | GridSpacingTx`<n>` | 媒体通道 `<n>`=1-8 的选定栅格间隔 | RW Rqd. | 8.11 Banked Page 12h（可调谐激光器控制和状态）
128-135 |  |  | 0000b：3.125 GHz | RW Rqd. | 8.11 Banked Page 12h（可调谐激光器控制和状态）
128-135 |  |  | 0001b：6.25 GHz | RW Rqd. | 8.11 Banked Page 12h（可调谐激光器控制和状态）
128-135 |  |  | 0010b：12.5 GHz | RW Rqd. | 8.11 Banked Page 12h（可调谐激光器控制和状态）
128-135 |  |  | 0011b：25 GHz | RW Rqd. | 8.11 Banked Page 12h（可调谐激光器控制和状态）
128-135 |  |  | 0100b：50 GHz | RW Rqd. | 8.11 Banked Page 12h（可调谐激光器控制和状态）
128-135 |  |  | 0101b：100 GHz | RW Rqd. | 8.11 Banked Page 12h（可调谐激光器控制和状态）
128-135 |  |  | 0110b：33 GHz | RW Rqd. | 8.11 Banked Page 12h（可调谐激光器控制和状态）
128-135 |  |  | 0111b：75 GHz | RW Rqd. | 8.11 Banked Page 12h（可调谐激光器控制和状态）
128-135 |  |  | 1000b：150 GHz | RW Rqd. | 8.11 Banked Page 12h（可调谐激光器控制和状态）
128-135 |  |  | 9-14：保留 | RW Rqd. | 8.11 Banked Page 12h（可调谐激光器控制和状态）
128-135 |  |  | 1111b：不可用 | RW Rqd. | 8.11 Banked Page 12h（可调谐激光器控制和状态）
128-135 | 3-1 | - | 保留 | RO | 8.11 Banked Page 12h（可调谐激光器控制和状态）
128-135 | 0 | FineTuningEnableTx`<n>` | Bool：媒体通道 `<n>`=1-8 的微调已启用。0b：微调已禁用；1b：微调已启用 | RW Rqd. | 8.11 Banked Page 12h（可调谐激光器控制和状态）
136-151 | 7-0 | ChannelNumberTx`<n>` | S16：媒体通道 `<n>`=1-8 的信道（偏移）编号。有符号信道（偏移）编号的含义及其对选定栅格间隔的依赖关系在第 8.7 节中定义 | RW Rqd. | 8.11 Banked Page 12h（可调谐激光器控制和状态）
152-167 | 7-0 | FineTuningOffsetTx`<n>` | S16：媒体通道 `<n>`=1-8 的微调频率偏移，单位为 0.001 GHz | RW Rqd. | 8.11 Banked Page 12h（可调谐激光器控制和状态）
168-199 | 7-0 | CurrentLaserFrequencyTx`<n>` | U32：媒体通道 `<n>`=1-8 的当前频率，单位为 0.001 GHz | RO Rqd. | 8.11 Banked Page 12h（可调谐激光器控制和状态）
200-215 | 7-0 | TargetOutputPowerTx`<n>` | S16：媒体通道 `<n>`=1-8 的目标可编程输出功率，单位为 0.01 dBm | RW Rqd. | 8.11 Banked Page 12h（可调谐激光器控制和状态）
216-221 | 7-0 | - | 保留[6] | RO Rqd. | 8.11 Banked Page 12h（可调谐激光器控制和状态）
222-229 | 7-2 | - | 保留 | RO Rqd. | 8.11 Banked Page 12h（可调谐激光器控制和状态）
222-229 | 1 | TuningInProgressTx`<n>` | Bool：媒体通道 `<n>`=1-8 的调谐进行中状态指示。0b/1b：调谐未进行中/进行中。当激光器正在调谐到栅格信道、微调到频率偏移或调谐到目标输出功率时，调谐正在进行中 | RO Rqd. | 8.11 Banked Page 12h（可调谐激光器控制和状态）
222-229 | 0 | WavelengthUnlockStatusTx`<n>` | Bool：媒体通道 `<n>`=1-8 的激光器波长未锁定状态指示。0b/1b：波长已锁定/未锁定 | RO Rqd. | 8.11 Banked Page 12h（可调谐激光器控制和状态）
230 | 7-0 | LaserTuningFlagSummaryTx`<n>` | 媒体通道 `<n>`=1-8 的激光器调谐标志摘要。位 `<n>`-1 当且仅当字节 231-238 中特定通道 `<n>` 的任何标志为 1 时设置。注意：主机应通过读取此字节来响应中断，以指示哪些通道导致了中断。主机随后应读取相应的通道字节 (231-238) 以确定特定中断并清除锁存 | RO Rqd. | 8.11 Banked Page 12h（可调谐激光器控制和状态）
231-238 | 7-6 | - | 保留 | RO Rqd. | 8.11 Banked Page 12h（可调谐激光器控制和状态）
231-238 | 5 | TargetOutputPowerOORFlagTx`<n>` | 锁定标志，指示为媒体通道 `<n>`=1-8 输入了超出允许范围的目标输出功率值 | RO/COR Rqd. | 8.11 Banked Page 12h（可调谐激光器控制和状态）
231-238 | 4 | FineTuningOutOfRangeFlagTx`<n>` | 锁定标志，指示为媒体通道 `<n>`=1-8 给出了超出允许范围的微调值 | RO/COR Rqd. | 8.11 Banked Page 12h（可调谐激光器控制和状态）
231-238 | 3 | TuningNotAcceptedFlagTx`<n>` | 锁定标志，指示媒体通道 `<n>`=1-8 的调谐操作失败：模块在当前状态下暂时无法响应主机编程的栅格或信道来服务调谐请求。该标志指示名义上编程的栅格或信道与激光器的实际状况不匹配。当信道或栅格已成功重新编程时，该标志清除。注意：如果主机在调谐进行中尝试更改目标输出功率或微调频率，模块可能会设置此标志 | RO/COR Rqd. | 8.11 Banked Page 12h（可调谐激光器控制和状态）
231-238 | 2 | InvalidChannelNumberFlagTx`<n>` | 锁定标志，指示 ChannelNumberTx`<n>` 不在媒体通道 `<n>`=1-8 上选定信道间隔的通告范围内 | RO/COR Rqd. | 8.11 Banked Page 12h（可调谐激光器控制和状态）
231-238 | 1 | WavelengthUnlockedFlagTx`<n>` | WavelengthUnlockedTx`<n>` 的锁定标志版本 | RO/COR Rqd. | 8.11 Banked Page 12h（可调谐激光器控制和状态）
231-238 | 0 | TuningCompleteFlagTx`<n>` | 锁定标志，指示媒体通道 `<n>`=1-8 的激光器调谐已完成 | RO/COR Rqd. | 8.11 Banked Page 12h（可调谐激光器控制和状态）
239-246 | 7-6 | - | 保留 | RO Rqd. | 8.11 Banked Page 12h（可调谐激光器控制和状态）
239-246 | 5 | TargetOutputPowerOORMaskTx`<n>` | TargetOutputPowerOORFlagTx`<n>` 的掩码。默认：1 | RW Rqd. | 8.11 Banked Page 12h（可调谐激光器控制和状态）
239-246 | 4 | FineTuningOutOfRangeMaskTx`<n>` | FineTuningOutOfRangeFlagTx`<n>` 的掩码。默认：1 | RW Rqd. | 8.11 Banked Page 12h（可调谐激光器控制和状态）
239-246 | 3 | TuningNotAcceptedMaskTx`<n>` | TuningNotAcceptedFlagTx`<n>`=1-8 的掩码。默认：1 | RW Rqd. | 8.11 Banked Page 12h（可调谐激光器控制和状态）
239-246 | 2 | InvalidChannelMaskTx`<n>` | InvalidChannelNumberFlagTx`<n>` 的掩码。默认：1 | RW Rqd. | 8.11 Banked Page 12h（可调谐激光器控制和状态）
239-246 | 1 | WavelengthUnlockedMaskTx`<n>` | WavelengthUnlockedFlagTx`<n>` 的掩码。默认：1 | RW Rqd. | 8.11 Banked Page 12h（可调谐激光器控制和状态）
239-246 | 0 | TuningCompleteMaskTx`<n>` | TuningCompleteFlagTx`<n>` 的掩码。默认：1 | RW Rqd. | 8.11 Banked Page 12h（可调谐激光器控制和状态）
247-255 | 7-0 | - | 保留[9] | RO | 8.11 Banked Page 12h（可调谐激光器控制和状态）

## Page 13h 诊断控制
字节地址 | 位范围 | 字段名称 | 描述 | 访问类型 | 章节
128 | 7-6 | - | 保留 | RO Rqd. | 8.12.1 环回能力通告
128 | 5 | SimultaneousHostAndMediaSideLoopbacks | 0b：不支持；1b：支持 | RO Rqd. | 8.12.1 环回能力通告
128 | 4 | PerLaneMediaSideLoopbacks |  | RO Rqd. | 8.12.1 环回能力通告
128 | 3 | PerLaneHostSideLoopbacks |  | RO Rqd. | 8.12.1 环回能力通告
128 | 2 | HostSideInputLoopback |  | RO Rqd. | 8.12.1 环回能力通告
128 | 1 | HostSideOutputLoopback |  | RO Rqd. | 8.12.1 环回能力通告
128 | 0 | MediaSideOutputLoopback |  | RO Rqd. | 8.12.1 环回能力通告
129 | 7-6 | GatingSupport | 门控（在给定时间间隔内测量）支持情况：00b：不支持（主机定义测量时间）；01b：支持，时间精度 ≤ 2 ms；10b：支持，时间精度 ≤ 20 ms；11b：支持，时间精度 > 20 ms。注意：精度指定模块实时时间基准中间隔长度误差的大小。间隔长度可能因模块固件中的任务调度抖动而变化。注意：计数和报告的总比特数可用作实际间隔长度的精确度量 | RO Rqd. | 8.12.2 诊断测量能力通告
129 | 5 | GatingResultsSupported | 通过 DiagnosticsSelector (14h:128) 值 11h-15h 可选的门控结果统计：0b：不支持；1b：支持 | RO Rqd. | 8.12.2 诊断测量能力通告
129 | 4 | PeriodicUpdatesSupported | 通过 DiagnosticsSelector (14h:128) 值 01h-06h 可选的实时统计在测量期间周期性更新：0b：测量期间无周期性更新；1b：测量期间有周期性更新。注意：周期性更新的更新速率由 UpdatePeriodSelect (13h:177.0) 选择。注意：单次测量（非门控非周期性）可以通过启用检查器启动，通过 ResetErrorInformation (13h:177.5) 停止 | RO Rqd. | 8.12.2 诊断测量能力通告
129 | 3 | PerLaneGatingTimersSupported | 0b：所有分组（Bank）的所有通道仅提供两个全局门控计时器，一个用于主机侧测量，一个用于媒体侧测量。1b：所有分组支持每通道门控计时器 | RO Rqd. | 8.12.2 诊断测量能力通告
129 | 2 | AutoRestartGatingSupported | 0b：不支持 AutoRestartGating 控制 (13h:177.4)；1b：支持 AutoRestartGating 控制 (13h:177.4) | RO Rqd. | 8.12.2 诊断测量能力通告
129 | 1-0 | - | 保留 | RO Rqd. | 8.12.2 诊断测量能力通告
130 | 7 | MediaSideFEC | 1b：支持（PRBS 错误信息可用）；0b：不支持 | RO Rqd. | 8.12.3 诊断报告能力通告
130 | 6 | HostSideFEC | 1b：支持（PRBS 错误信息可用）；0b：不支持 | RO Rqd. | 8.12.3 诊断报告能力通告
130 | 5 | MediaSideInputSNRMeasurement | 指示通过 DiagnosticsSelector 值 06h 报告的媒体侧 SNR 测量是否支持（见表 8-127）。1b：支持；0b：不支持 | RO Rqd. | 8.12.3 诊断报告能力通告
130 | 4 | HostSideInputSNRMeasurement | 指示通过诊断选择值 06h 报告的主机侧 SNR 测量是否支持（字节 14h:128，见表 8-127）。1b：支持；0b：不支持 | RO Rqd. | 8.12.3 诊断报告能力通告
130 | 3 | - | 保留 | RO Rqd. | 8.12.3 诊断报告能力通告
130 | 2 | BitsAndErrorsCountingSupported | 指示 DiagnosticsSelector 值 02h-05h 是否支持（Page 13h 字节 128，表 8-127）。1b：支持；0b：不支持 | RO Rqd. | 8.12.3 诊断报告能力通告
130 | 1 | BitErrorRatioResultsSupported | 某些模块无法执行 64 位除法来计算和呈现 BER。预计这些类型的模块将通过错误计数和错误计数的总经过比特数来呈现 BER。指示 DiagnosticsSelector 值 01h 是否支持（见表 8-127）。1b：支持；0b：不支持 | RO Rqd. | 8.12.3 诊断报告能力通告
130 | 0 | - | 保留 | RO Rqd. | 8.12.3 诊断报告能力通告
131 | 7 | PRBSGeneratorMediaSidePreFEC | 1b：支持；0b：不支持 | RO Rqd. | 8.12.4 图案发生器和检查器位置通告
131 | 6 | PRBSGeneratorMediaSidePostFEC | 注意：参考图见图 8-4 | RO Rqd. | 8.12.4 图案发生器和检查器位置通告
131 | 5 | PRBSCheckerMediaSidePreFEC |  | RO Rqd. | 8.12.4 图案发生器和检查器位置通告
131 | 4 | PRBSCheckerMediaSidePostFEC |  | RO Rqd. | 8.12.4 图案发生器和检查器位置通告
131 | 3 | PRBSGeneratorHostSidePreFEC |  | RO Rqd. | 8.12.4 图案发生器和检查器位置通告
131 | 2 | PRBSGeneratorHostSidePostFEC |  | RO Rqd. | 8.12.4 图案发生器和检查器位置通告
131 | 1 | PRBSCheckerHostSidePreFEC |  | RO Rqd. | 8.12.4 图案发生器和检查器位置通告
131 | 0 | PRBSCheckerHostSidePostFEC |  | RO Rqd. | 8.12.4 图案发生器和检查器位置通告
132 | 7 | HostSideGeneratorSupportsPattern7 | HostSideGeneratorSupportsPattern`<i>`：ID 为 `<i>` 的图案（见表 8-105）。1b：支持；0b：不支持（小端序） | RO Rqd. | 8.12.5 图案发生器和检查器能力通告
132 | 6 | HostSideGeneratorSupportsPattern6 |  | RO Rqd. | 8.12.5 图案发生器和检查器能力通告
132 | 5 | HostSideGeneratorSupportsPattern5 |  | RO Rqd. | 8.12.5 图案发生器和检查器能力通告
132 | 4 | HostSideGeneratorSupportsPattern4 |  | RO Rqd. | 8.12.5 图案发生器和检查器能力通告
132 | 3 | HostSideGeneratorSupportsPattern3 |  | RO Rqd. | 8.12.5 图案发生器和检查器能力通告
132 | 2 | HostSideGeneratorSupportsPattern2 |  | RO Rqd. | 8.12.5 图案发生器和检查器能力通告
132 | 1 | HostSideGeneratorSupportsPattern1 |  | RO Rqd. | 8.12.5 图案发生器和检查器能力通告
132 | 0 | HostSideGeneratorSupportsPattern0 |  | RO Rqd. | 8.12.5 图案发生器和检查器能力通告
133 | 7 | HostSideGeneratorSupportsPattern15 |  | RO Rqd. | 8.12.5 图案发生器和检查器能力通告
133 | 6 | HostSideGeneratorSupportsPattern14 |  | RO Rqd. | 8.12.5 图案发生器和检查器能力通告
133 | 5 | HostSideGeneratorSupportsPattern13 |  | RO Rqd. | 8.12.5 图案发生器和检查器能力通告
133 | 4 | HostSideGeneratorSupportsPattern12 |  | RO Rqd. | 8.12.5 图案发生器和检查器能力通告
133 | 3 | HostSideGeneratorSupportsPattern11 |  | RO Rqd. | 8.12.5 图案发生器和检查器能力通告
133 | 2 | HostSideGeneratorSupportsPattern10 |  | RO Rqd. | 8.12.5 图案发生器和检查器能力通告
133 | 1 | HostSideGeneratorSupportsPattern9 |  | RO Rqd. | 8.12.5 图案发生器和检查器能力通告
133 | 0 | HostSideGeneratorSupportsPattern8 |  | RO Rqd. | 8.12.5 图案发生器和检查器能力通告
134 | 7 | MediaSideGeneratorSupportsPattern7 | MediaSideGeneratorSupportsPattern`<i>`：图案 `<i>`（图案 ID 见表 8-105）。1b：支持；0b：不支持（小端序） | RO Rqd. | 8.12.5 图案发生器和检查器能力通告
134 | 6 | MediaSideGeneratorSupportsPattern6 |  | RO Rqd. | 8.12.5 图案发生器和检查器能力通告
134 | 5 | MediaSideGeneratorSupportsPattern5 |  | RO Rqd. | 8.12.5 图案发生器和检查器能力通告
134 | 4 | MediaSideGeneratorSupportsPattern4 |  | RO Rqd. | 8.12.5 图案发生器和检查器能力通告
134 | 3 | MediaSideGeneratorSupportsPattern3 |  | RO Rqd. | 8.12.5 图案发生器和检查器能力通告
134 | 2 | MediaSideGeneratorSupportsPattern2 |  | RO Rqd. | 8.12.5 图案发生器和检查器能力通告
134 | 1 | MediaSideGeneratorSupportsPattern1 |  | RO Rqd. | 8.12.5 图案发生器和检查器能力通告
134 | 0 | MediaSideGeneratorSupportsPattern0 |  | RO Rqd. | 8.12.5 图案发生器和检查器能力通告
135 | 7 | MediaSideGeneratorSupportsPattern15 |  | RO Rqd. | 8.12.5 图案发生器和检查器能力通告
135 | 6 | MediaSideGeneratorSupportsPattern14 |  | RO Rqd. | 8.12.5 图案发生器和检查器能力通告
135 | 5 | MediaSideGeneratorSupportsPattern13 |  | RO Rqd. | 8.12.5 图案发生器和检查器能力通告
135 | 4 | MediaSideGeneratorSupportsPattern12 |  | RO Rqd. | 8.12.5 图案发生器和检查器能力通告
135 | 3 | MediaSideGeneratorSupportsPattern11 |  | RO Rqd. | 8.12.5 图案发生器和检查器能力通告
135 | 2 | MediaSideGeneratorSupportsPattern10 |  | RO Rqd. | 8.12.5 图案发生器和检查器能力通告
135 | 1 | MediaSideGeneratorSupportsPattern9 |  | RO Rqd. | 8.12.5 图案发生器和检查器能力通告
135 | 0 | MediaSideGeneratorSupportsPattern8 |  | RO Rqd. | 8.12.5 图案发生器和检查器能力通告
136 | 7 | HostSideCheckerSupportsPattern7 | HostSideCheckerSupportsPattern`<i>`：图案 `<i>`（图案 ID 见表 8-105）。1b：支持；0b：不支持（小端序） | RO Rqd. | 8.12.5 图案发生器和检查器能力通告
136 | 6 | HostSideCheckerSupportsPattern6 |  | RO Rqd. | 8.12.5 图案发生器和检查器能力通告
136 | 5 | HostSideCheckerSupportsPattern5 |  | RO Rqd. | 8.12.5 图案发生器和检查器能力通告
136 | 4 | HostSideCheckerSupportsPattern4 |  | RO Rqd. | 8.12.5 图案发生器和检查器能力通告
136 | 3 | HostSideCheckerSupportsPattern3 |  | RO Rqd. | 8.12.5 图案发生器和检查器能力通告
136 | 2 | HostSideCheckerSupportsPattern2 |  | RO Rqd. | 8.12.5 图案发生器和检查器能力通告
136 | 1 | HostSideCheckerSupportsPattern1 |  | RO Rqd. | 8.12.5 图案发生器和检查器能力通告
136 | 0 | HostSideCheckerSupportsPattern0 |  | RO Rqd. | 8.12.5 图案发生器和检查器能力通告
137 | 7 | HostSideCheckerSupportsPattern15 |  | RO Rqd. | 8.12.5 图案发生器和检查器能力通告
137 | 6 | HostSideCheckerSupportsPattern14 |  | RO Rqd. | 8.12.5 图案发生器和检查器能力通告
137 | 5 | HostSideCheckerSupportsPattern13 |  | RO Rqd. | 8.12.5 图案发生器和检查器能力通告
137 | 4 | HostSideCheckerSupportsPattern12 |  | RO Rqd. | 8.12.5 图案发生器和检查器能力通告
137 | 3 | HostSideCheckerSupportsPattern11 |  | RO Rqd. | 8.12.5 图案发生器和检查器能力通告
137 | 2 | HostSideCheckerSupportsPattern10 |  | RO Rqd. | 8.12.5 图案发生器和检查器能力通告
137 | 1 | HostSideCheckerSupportsPattern9 |  | RO Rqd. | 8.12.5 图案发生器和检查器能力通告
137 | 0 | HostSideCheckerSupportsPattern8 |  | RO Rqd. | 8.12.5 图案发生器和检查器能力通告
138 | 7 | MediaSideCheckerSupportsPattern7 | MediaSideCheckerSupportsPattern`<i>`：图案 `<i>`（图案 ID 见表 8-105）。1b：支持；0b：不支持（小端序） | RO Rqd. | 8.12.5 图案发生器和检查器能力通告
138 | 6 | MediaSideCheckerSupportsPattern6 |  | RO Rqd. | 8.12.5 图案发生器和检查器能力通告
138 | 5 | MediaSideCheckerSupportsPattern5 |  | RO Rqd. | 8.12.5 图案发生器和检查器能力通告
138 | 4 | MediaSideCheckerSupportsPattern4 |  | RO Rqd. | 8.12.5 图案发生器和检查器能力通告
138 | 3 | MediaSideCheckerSupportsPattern3 |  | RO Rqd. | 8.12.5 图案发生器和检查器能力通告
138 | 2 | MediaSideCheckerSupportsPattern2 |  | RO Rqd. | 8.12.5 图案发生器和检查器能力通告
138 | 1 | MediaSideCheckerSupportsPattern1 |  | RO Rqd. | 8.12.5 图案发生器和检查器能力通告
138 | 0 | MediaSideCheckerSupportsPattern0 |  | RO Rqd. | 8.12.5 图案发生器和检查器能力通告
139 | 7 | MediaSideCheckerSupportsPattern15 |  | RO Rqd. | 8.12.5 图案发生器和检查器能力通告
139 | 6 | MediaSideCheckerSupportsPattern14 |  | RO Rqd. | 8.12.5 图案发生器和检查器能力通告
139 | 5 | MediaSideCheckerSupportsPattern13 |  | RO Rqd. | 8.12.5 图案发生器和检查器能力通告
139 | 4 | MediaSideCheckerSupportsPattern12 |  | RO Rqd. | 8.12.5 图案发生器和检查器能力通告
139 | 3 | MediaSideCheckerSupportsPattern11 |  | RO Rqd. | 8.12.5 图案发生器和检查器能力通告
139 | 2 | MediaSideCheckerSupportsPattern10 |  | RO Rqd. | 8.12.5 图案发生器和检查器能力通告
139 | 1 | MediaSideCheckerSupportsPattern9 |  | RO Rqd. | 8.12.5 图案发生器和检查器能力通告
139 | 0 | MediaSideCheckerSupportsPattern8 |  | RO Rqd. | 8.12.5 图案发生器和检查器能力通告
140 | 7-6 | RecoveredClockForGeneratorOptions | 在同一模块侧使用恢复时钟进行反向图案发生器的选项。00b：不支持；01b：支持但不带环回；10b：支持带环回；11b：支持带环回和不带环回 | RO Rqd. | 8.12.5 图案发生器和检查器能力通告
140 | 5 | ReferenceClockForPatternsSupported | 使用参考时钟进行图案生成的选项。1b/0b：支持/不支持 | RO Rqd. | 8.12.5 图案发生器和检查器能力通告
140 | 4 | - | 保留 | RO Rqd. | 8.12.5 图案发生器和检查器能力通告
140 | 3-0 | UserPatternLengthSupported | U4：用户定义图案的最大长度 L，其中字段值 n 将 L 编码为 L=2(n+1)，即 0000b：2 字节，...，1111b：32 字节 | RO Rqd. | 8.12.5 图案发生器和检查器能力通告
141 | 7 | MediaSideCheckerSupportsDataSwap | 0b/1b：字节 13h:170 不支持/支持 | RO Rqd. | 8.12.5 图案发生器和检查器能力通告
141 | 6 | MediaSideCheckerSupportsDataInvert | 0b/1b：字节 13h:169 不支持/支持 | RO Rqd. | 8.12.5 图案发生器和检查器能力通告
141 | 5 | MediaSideGeneratorSupportsDataSwap | 0b/1b：字节 13h:154 不支持/支持 | RO Rqd. | 8.12.5 图案发生器和检查器能力通告
141 | 4 | MediaSideGeneratorSupportsDataInvert | 0b/1b：字节 13h:153 不支持/支持 | RO Rqd. | 8.12.5 图案发生器和检查器能力通告
141 | 3 | HostSideCheckerSupportsDataSwap | 0b/1b：字节 13h:162 不支持/支持 | RO Rqd. | 8.12.5 图案发生器和检查器能力通告
141 | 2 | HostSideCheckerSupportsDataInvert | 0b/1b：字节 13h:161 不支持/支持 | RO Rqd. | 8.12.5 图案发生器和检查器能力通告
141 | 1 | HostSideGeneratorSupportsDataSwap | 0b/1b：字节 13h:146 不支持/支持 | RO Rqd. | 8.12.5 图案发生器和检查器能力通告
141 | 0 | HostSideGeneratorSupportsDataInvert | 0b/1b：字节 13h:145 不支持/支持 | RO Rqd. | 8.12.5 图案发生器和检查器能力通告
142 | 7 | MediaCheckerSupportsPerLaneEnable | 媒体侧图案检查器在 13h:168 中为通道 i 启用时，启用通道 i（或所有分组通道）。0b/1b：不支持/支持每通道启用 | RO Rqd. | 8.12.5 图案发生器和检查器能力通告
142 | 6 | MediaCheckerSupportsPerLanePattern | 媒体侧检查器的图案选择。0b：通道 1 图案 13h:172.3-0 用于所有通道；1b：13h:172-175 中的每通道图案选择 | RO Rqd. | 8.12.5 图案发生器和检查器能力通告
142 | 5 | MediaGeneratorSupportsPerLaneEnable | 媒体侧图案发生器在 13h:152 中为通道 i 启用时，启用通道 i（或所有分组通道）。0b/1b：不支持/支持每通道启用 | RO Rqd. | 8.12.5 图案发生器和检查器能力通告
142 | 4 | MediaGeneratorSupportsPerLanePattern | 媒体侧发生器的图案选择。0b：通道 1 图案 13h:156.3-0 用于所有通道；1b：13h:156-159 中的每通道图案选择 | RO Rqd. | 8.12.5 图案发生器和检查器能力通告
142 | 3 | HostCheckerSupportsPerLaneEnable | 主机侧图案检查器在 13h:160 中为通道 i 启用时，启用通道 i（或所有分组通道）。0b/1b：不支持/支持每通道启用 | RO Rqd. | 8.12.5 图案发生器和检查器能力通告
142 | 2 | HostCheckerSupportsPerLanePattern | 主机侧检查器的图案选择。0b：通道 1 图案 13h:164.3-0 用于所有通道；1b：13h:164-167 中的每通道图案选择 | RO Rqd. | 8.12.5 图案发生器和检查器能力通告
142 | 1 | HostGeneratorSupportsPerLaneEnable | 主机侧图案发生器在 13h:144 中为通道 i 启用时，启用通道 i（或所有分组通道）。0b/1b：不支持/支持每通道启用 | RO Rqd. | 8.12.5 图案发生器和检查器能力通告
142 | 0 | HostGeneratorSupportsPerLanePattern | 主机侧发生器的图案选择。0b：通道 1 图案 13h:148.3-0 用于所有通道；1b：13h:148-151 中的每通道图案选择 | RO Rqd. | 8.12.5 图案发生器和检查器能力通告
143 | 7-0 | - | 保留[1] | RO | 8.12.5 图案发生器和检查器能力通告
144 | 7 | HostSideGeneratorEnableLane8 | 1b：使用字节 145-151 中定义的配置启用发生器；0b：禁用图案发生器。通告：13h:131.3-2 | RW Adv. | 8.12.6 主机侧图案发生器控制
144 | 6 | HostSideGeneratorEnableLane7 |  | RW Adv. | 8.12.6 主机侧图案发生器控制
144 | 5 | HostSideGeneratorEnableLane6 |  | RW Adv. | 8.12.6 主机侧图案发生器控制
144 | 4 | HostSideGeneratorEnableLane5 |  | RW Adv. | 8.12.6 主机侧图案发生器控制
144 | 3 | HostSideGeneratorEnableLane4 |  | RW Adv. | 8.12.6 主机侧图案发生器控制
144 | 2 | HostSideGeneratorEnableLane3 |  | RW Adv. | 8.12.6 主机侧图案发生器控制
144 | 1 | HostSideGeneratorEnableLane2 |  | RW Adv. | 8.12.6 主机侧图案发生器控制
144 | 0 | HostSideGeneratorEnableLane1 |  | RW Adv. | 8.12.6 主机侧图案发生器控制
145 | 7 | HostSideGeneratorDataInvertLane8 | 1b：反转选定图案；0b：不反转选定图案。注意：此控制反转图案，不交换 P 和 N 信号（见表 8-69 中的极性控制） | RW Adv. | 8.12.6 主机侧图案发生器控制
145 | 6 | HostSideGeneratorDataInvertLane7 |  | RW Adv. | 8.12.6 主机侧图案发生器控制
145 | 5 | HostSideGeneratorDataInvertLane6 |  | RW Adv. | 8.12.6 主机侧图案发生器控制
145 | 4 | HostSideGeneratorDataInvertLane5 |  | RW Adv. | 8.12.6 主机侧图案发生器控制
145 | 3 | HostSideGeneratorDataInvertLane4 |  | RW Adv. | 8.12.6 主机侧图案发生器控制
145 | 2 | HostSideGeneratorDataInvertLane3 |  | RW Adv. | 8.12.6 主机侧图案发生器控制
145 | 1 | HostSideGeneratorDataInvertLane2 |  | RW Adv. | 8.12.6 主机侧图案发生器控制
145 | 0 | HostSideGeneratorDataInvertLane1 |  | RW Adv. | 8.12.6 主机侧图案发生器控制
146 | 7 | HostSideGeneratorSwapSymbolBitsLane8 | 1b：交换 PAM4 图案的 MSB 和 LSB；0b：不交换 MSB 和 LSB | RW Adv. | 8.12.6 主机侧图案发生器控制
146 | 6 | HostSideGeneratorSwapSymbolBitsLane7 |  | RW Adv. | 8.12.6 主机侧图案发生器控制
146 | 5 | HostSideGeneratorSwapSymbolBitsLane6 |  | RW Adv. | 8.12.6 主机侧图案发生器控制
146 | 4 | HostSideGeneratorSwapSymbolBitsLane5 |  | RW Adv. | 8.12.6 主机侧图案发生器控制
146 | 3 | HostSideGeneratorSwapSymbolBitsLane4 |  | RW Adv. | 8.12.6 主机侧图案发生器控制
146 | 2 | HostSideGeneratorSwapSymbolBitsLane3 |  | RW Adv. | 8.12.6 主机侧图案发生器控制
146 | 1 | HostSideGeneratorSwapSymbolBitsLane2 |  | RW Adv. | 8.12.6 主机侧图案发生器控制
146 | 0 | HostSideGeneratorSwapSymbolBitsLane1 |  | RW Adv. | 8.12.6 主机侧图案发生器控制
147 | 7 | HostSideGeneratorPreFECEnableLane8 | 1b：编码图案：在内部主机侧 FEC 编码器输入端生成选定图案；0b：未编码图案：在内部主机侧 FEC 编码器模块之后的位置生成选定图案 | RW Adv. | 8.12.6 主机侧图案发生器控制
147 | 6 | HostSideGeneratorPreFECEnableLane7 |  | RW Adv. | 8.12.6 主机侧图案发生器控制
147 | 5 | HostSideGeneratorPreFECEnableLane6 |  | RW Adv. | 8.12.6 主机侧图案发生器控制
147 | 4 | HostSideGeneratorPreFECEnableLane5 |  | RW Adv. | 8.12.6 主机侧图案发生器控制
147 | 3 | HostSideGeneratorPreFECEnableLane4 |  | RW Adv. | 8.12.6 主机侧图案发生器控制
147 | 2 | HostSideGeneratorPreFECEnableLane3 |  | RW Adv. | 8.12.6 主机侧图案发生器控制
147 | 1 | HostSideGeneratorPreFECEnableLane2 |  | RW Adv. | 8.12.6 主机侧图案发生器控制
147 | 0 | HostSideGeneratorPreFECEnableLane1 |  | RW Adv. | 8.12.6 主机侧图案发生器控制
148 | 7-4 | HostSideGeneratorPatternSelectLane2 | 每个通道上要生成的选定图案。图案编码见表 8-105。 | RW Adv. | 8.12.6 主机侧图案发生器控制
148 | 3-0 | HostSideGeneratorPatternSelectLane1 |  | RW Adv. | 8.12.6 主机侧图案发生器控制
149 | 7-4 | HostSideGeneratorPatternSelectLane4 |  | RW Adv. | 8.12.6 主机侧图案发生器控制
149 | 3-0 | HostSideGeneratorPatternSelectLane3 |  | RW Adv. | 8.12.6 主机侧图案发生器控制
150 | 7-4 | HostSideGeneratorPatternSelectLane6 |  | RW Adv. | 8.12.6 主机侧图案发生器控制
150 | 3-0 | HostSideGeneratorPatternSelectLane5 |  | RW Adv. | 8.12.6 主机侧图案发生器控制
151 | 7-4 | HostSideGeneratorPatternSelectLane8 |  | RW Adv. | 8.12.6 主机侧图案发生器控制
151 | 3-0 | HostSideGeneratorPatternSelectLane7 |  | RW Adv. | 8.12.6 主机侧图案发生器控制
152 | 7 | MediaSideGeneratorEnableLane8 | 1b：使用字节 153-159 中定义的配置启用图案发生器；0b：禁用图案发生器。通告：13h:131.7-6 | RW Adv. | 8.12.7 媒体侧图案发生器控制
152 | 6 | MediaSideGeneratorEnableLane7 |  | RW Adv. | 8.12.7 媒体侧图案发生器控制
152 | 5 | MediaSideGeneratorEnableLane6 |  | RW Adv. | 8.12.7 媒体侧图案发生器控制
152 | 4 | MediaSideGeneratorEnableLane5 |  | RW Adv. | 8.12.7 媒体侧图案发生器控制
152 | 3 | MediaSideGeneratorEnableLane4 |  | RW Adv. | 8.12.7 媒体侧图案发生器控制
152 | 2 | MediaSideGeneratorEnableLane3 |  | RW Adv. | 8.12.7 媒体侧图案发生器控制
152 | 1 | MediaSideGeneratorEnableLane2 |  | RW Adv. | 8.12.7 媒体侧图案发生器控制
152 | 0 | MediaSideGeneratorEnableLane1 |  | RW Adv. | 8.12.7 媒体侧图案发生器控制
153 | 7 | MediaSideGeneratorDataInvertLane8 | 1b：反转选定图案；0b：不反转选定图案。注意：此控制反转图案，不交换 P 和 N 信号（见表 8-69 中的极性控制） | RW Adv. | 8.12.7 媒体侧图案发生器控制
153 | 6 | MediaSideGeneratorDataInvertLane7 |  | RW Adv. | 8.12.7 媒体侧图案发生器控制
153 | 5 | MediaSideGeneratorDataInvertLane6 |  | RW Adv. | 8.12.7 媒体侧图案发生器控制
153 | 4 | MediaSideGeneratorDataInvertLane5 |  | RW Adv. | 8.12.7 媒体侧图案发生器控制
153 | 3 | MediaSideGeneratorDataInvertLane4 |  | RW Adv. | 8.12.7 媒体侧图案发生器控制
153 | 2 | MediaSideGeneratorDataInvertLane3 |  | RW Adv. | 8.12.7 媒体侧图案发生器控制
153 | 1 | MediaSideGeneratorDataInvertLane2 |  | RW Adv. | 8.12.7 媒体侧图案发生器控制
153 | 0 | MediaSideGeneratorDataInvertLane1 |  | RW Adv. | 8.12.7 媒体侧图案发生器控制
154 | 7 | MediaSideGeneratorSwapSymbolBitsLane8 | 1b：交换 PAM4 图案的 MSB 和 LSB；0b：不交换 MSB 和 LSB | RW Adv. | 8.12.7 媒体侧图案发生器控制
154 | 6 | MediaSideGeneratorSwapSymbolBitsLane7 |  | RW Adv. | 8.12.7 媒体侧图案发生器控制
154 | 5 | MediaSideGeneratorSwapSymbolBitsLane6 |  | RW Adv. | 8.12.7 媒体侧图案发生器控制
154 | 4 | MediaSideGeneratorSwapSymbolBitsLane5 |  | RW Adv. | 8.12.7 媒体侧图案发生器控制
154 | 3 | MediaSideGeneratorSwapSymbolBitsLane4 |  | RW Adv. | 8.12.7 媒体侧图案发生器控制
154 | 2 | MediaSideGeneratorSwapSymbolBitsLane3 |  | RW Adv. | 8.12.7 媒体侧图案发生器控制
154 | 1 | MediaSideGeneratorSwapSymbolBitsLane2 |  | RW Adv. | 8.12.7 媒体侧图案发生器控制
154 | 0 | MediaSideGeneratorSwapSymbolBitsLane1 |  | RW Adv. | 8.12.7 媒体侧图案发生器控制
155 | 7 | MediaSideGeneratorPreFECEnableLane8 | 1b：编码图案：在内部媒体侧 FEC 编码器输入端生成选定图案；0b：未编码图案：在内部媒体侧 FEC 编码器模块之后的位置生成选定图案 | RW Adv. | 8.12.7 媒体侧图案发生器控制
155 | 6 | MediaSideGeneratorPreFECEnableLane7 |  | RW Adv. | 8.12.7 媒体侧图案发生器控制
155 | 5 | MediaSideGeneratorPreFECEnableLane6 |  | RW Adv. | 8.12.7 媒体侧图案发生器控制
155 | 4 | MediaSideGeneratorPreFECEnableLane5 |  | RW Adv. | 8.12.7 媒体侧图案发生器控制
155 | 3 | MediaSideGeneratorPreFECEnableLane4 |  | RW Adv. | 8.12.7 媒体侧图案发生器控制
155 | 2 | MediaSideGeneratorPreFECEnableLane3 |  | RW Adv. | 8.12.7 媒体侧图案发生器控制
155 | 1 | MediaSideGeneratorPreFECEnableLane2 |  | RW Adv. | 8.12.7 媒体侧图案发生器控制
155 | 0 | MediaSideGeneratorPreFECEnableLane1 |  | RW Adv. | 8.12.7 媒体侧图案发生器控制
156 | 7-4 | MediaSideGeneratorPatternSelectLane2 | 每个通道上要生成的选定图案。图案编码见表 8-105。 | RW Adv. | 8.12.7 媒体侧图案发生器控制
156 | 3-0 | MediaSideGeneratorPatternSelectLane1 |  | RW Adv. | 8.12.7 媒体侧图案发生器控制
157 | 7-4 | MediaSideGeneratorPatternSelectLane4 |  | RW Adv. | 8.12.7 媒体侧图案发生器控制
157 | 3-0 | MediaSideGeneratorPatternSelectLane3 |  | RW Adv. | 8.12.7 媒体侧图案发生器控制
158 | 7-4 | MediaSideGeneratorPatternSelectLane6 |  | RW Adv. | 8.12.7 媒体侧图案发生器控制
158 | 3-0 | MediaSideGeneratorPatternSelectLane5 |  | RW Adv. | 8.12.7 媒体侧图案发生器控制
159 | 7-4 | MediaSideGeneratorPatternSelectLane8 |  | RW Adv. | 8.12.7 媒体侧图案发生器控制
159 | 3-0 | MediaSideGeneratorPatternSelectLane7 |  | RW Adv. | 8.12.7 媒体侧图案发生器控制
160 | 7 | HostSideCheckerEnableLane8 | 1b：使用字节 161-167 中定义的配置启用图案检查器；0b：禁用图案检查器。通告：13h:131.1-0 | RW Adv. | 8.12.8 主机侧图案检查器控制
160 | 6 | HostSideCheckerEnableLane7 |  | RW Adv. | 8.12.8 主机侧图案检查器控制
160 | 5 | HostSideCheckerEnableLane6 |  | RW Adv. | 8.12.8 主机侧图案检查器控制
160 | 4 | HostSideCheckerEnableLane5 |  | RW Adv. | 8.12.8 主机侧图案检查器控制
160 | 3 | HostSideCheckerEnableLane4 |  | RW Adv. | 8.12.8 主机侧图案检查器控制
160 | 2 | HostSideCheckerEnableLane3 |  | RW Adv. | 8.12.8 主机侧图案检查器控制
160 | 1 | HostSideCheckerEnableLane2 |  | RW Adv. | 8.12.8 主机侧图案检查器控制
160 | 0 | HostSideCheckerEnableLane1 |  | RW Adv. | 8.12.8 主机侧图案检查器控制
161 | 7 | HostSideCheckerDataInvertLane8 | 1b：反转选定图案；0b：不反转选定图案。注意：此控制反转图案，不交换 P 和 N 信号（输入信号的 P/N 交换目前不受本规范支持） | RW Adv. | 8.12.8 主机侧图案检查器控制
161 | 6 | HostSideCheckerDataInvertLane7 |  | RW Adv. | 8.12.8 主机侧图案检查器控制
161 | 5 | HostSideCheckerDataInvertLane6 |  | RW Adv. | 8.12.8 主机侧图案检查器控制
161 | 4 | HostSideCheckerDataInvertLane5 |  | RW Adv. | 8.12.8 主机侧图案检查器控制
161 | 3 | HostSideCheckerDataInvertLane4 |  | RW Adv. | 8.12.8 主机侧图案检查器控制
161 | 2 | HostSideCheckerDataInvertLane3 |  | RW Adv. | 8.12.8 主机侧图案检查器控制
161 | 1 | HostSideCheckerDataInvertLane2 |  | RW Adv. | 8.12.8 主机侧图案检查器控制
161 | 0 | HostSideCheckerDataInvertLane1 |  | RW Adv. | 8.12.8 主机侧图案检查器控制
162 | 7 | HostSideCheckerSwapSymbolBitsLane8 | 1b：交换 PAM4 图案的 MSB 和 LSB；0b：不交换 MSB 和 LSB | RW Adv. | 8.12.8 主机侧图案检查器控制
162 | 6 | HostSideCheckerSwapSymbolBitsLane7 |  | RW Adv. | 8.12.8 主机侧图案检查器控制
162 | 5 | HostSideCheckerSwapSymbolBitsLane6 |  | RW Adv. | 8.12.8 主机侧图案检查器控制
162 | 4 | HostSideCheckerSwapSymbolBitsLane5 |  | RW Adv. | 8.12.8 主机侧图案检查器控制
162 | 3 | HostSideCheckerSwapSymbolBitsLane4 |  | RW Adv. | 8.12.8 主机侧图案检查器控制
162 | 2 | HostSideCheckerSwapSymbolBitsLane3 |  | RW Adv. | 8.12.8 主机侧图案检查器控制
162 | 1 | HostSideCheckerSwapSymbolBitsLane2 |  | RW Adv. | 8.12.8 主机侧图案检查器控制
162 | 0 | HostSideCheckerSwapSymbolBitsLane1 |  | RW Adv. | 8.12.8 主机侧图案检查器控制
163 | 7 | HostSideCheckerPostFECEnableLane8 | 1b：在内部 FEC 解码器输出端检查选定的编码图案；0b：在内部 FEC 解码器模块输入端检查选定的未编码图案 | RW Adv. | 8.12.8 主机侧图案检查器控制
163 | 6 | HostSideCheckerPostFECEnableLane7 |  | RW Adv. | 8.12.8 主机侧图案检查器控制
163 | 5 | HostSideCheckerPostFECEnableLane6 |  | RW Adv. | 8.12.8 主机侧图案检查器控制
163 | 4 | HostSideCheckerPostFECEnableLane5 |  | RW Adv. | 8.12.8 主机侧图案检查器控制
163 | 3 | HostSideCheckerPostFECEnableLane4 |  | RW Adv. | 8.12.8 主机侧图案检查器控制
163 | 2 | HostSideCheckerPostFECEnableLane3 |  | RW Adv. | 8.12.8 主机侧图案检查器控制
163 | 1 | HostSideCheckerPostFECEnableLane2 |  | RW Adv. | 8.12.8 主机侧图案检查器控制
163 | 0 | HostSideCheckerPostFECEnableLane1 |  | RW Adv. | 8.12.8 主机侧图案检查器控制
164 | 7-4 | HostSideCheckerPatternSelectLane2 | 每个通道上要检查的选定图案。图案编码见表 8-105。 | RW Adv. | 8.12.8 主机侧图案检查器控制
164 | 3-0 | HostSideCheckerPatternSelectLane1 |  | RW Adv. | 8.12.8 主机侧图案检查器控制
165 | 7-4 | HostSideCheckerPatternSelectLane4 |  | RW Adv. | 8.12.8 主机侧图案检查器控制
165 | 3-0 | HostSideCheckerPatternSelectLane3 |  | RW Adv. | 8.12.8 主机侧图案检查器控制
166 | 7-4 | HostSideCheckerPatternSelectLane6 |  | RW Adv. | 8.12.8 主机侧图案检查器控制
166 | 3-0 | HostSideCheckerPatternSelectLane5 |  | RW Adv. | 8.12.8 主机侧图案检查器控制
167 | 7-4 | HostSideCheckerPatternSelectLane8 |  | RW Adv. | 8.12.8 主机侧图案检查器控制
167 | 3-0 | HostSideCheckerPatternSelectLane7 |  | RW Adv. | 8.12.8 主机侧图案检查器控制
168 | 7 | MediaSideCheckerEnableLane8 | 1b：使用字节 169-175 中定义的配置启用图案检查器；0b：禁用图案检查器。通告：13h:131.5-4 | RW Adv. | 8.12.9 媒体侧图案检查器控制
168 | 6 | MediaSideCheckerEnableLane7 |  | RW Adv. | 8.12.9 媒体侧图案检查器控制
168 | 5 | MediaSideCheckerEnableLane6 |  | RW Adv. | 8.12.9 媒体侧图案检查器控制
168 | 4 | MediaSideCheckerEnableLane5 |  | RW Adv. | 8.12.9 媒体侧图案检查器控制
168 | 3 | MediaSideCheckerEnableLane4 |  | RW Adv. | 8.12.9 媒体侧图案检查器控制
168 | 2 | MediaSideCheckerEnableLane3 |  | RW Adv. | 8.12.9 媒体侧图案检查器控制
168 | 1 | MediaSideCheckerEnableLane2 |  | RW Adv. | 8.12.9 媒体侧图案检查器控制
168 | 0 | MediaSideCheckerEnableLane1 |  | RW Adv. | 8.12.9 媒体侧图案检查器控制
169 | 7 | MediaSideCheckerDataInvertLane8 | 1b：反转选定图案；0b：不反转选定图案。注意：此控制反转图案，不交换 P 和 N 信号（输入信号的 P/N 交换目前不受本规范支持） | RW Adv. | 8.12.9 媒体侧图案检查器控制
169 | 6 | MediaSideCheckerDataInvertLane7 |  | RW Adv. | 8.12.9 媒体侧图案检查器控制
169 | 5 | MediaSideCheckerDataInvertLane6 |  | RW Adv. | 8.12.9 媒体侧图案检查器控制
169 | 4 | MediaSideCheckerDataInvertLane5 |  | RW Adv. | 8.12.9 媒体侧图案检查器控制
169 | 3 | MediaSideCheckerDataInvertLane4 |  | RW Adv. | 8.12.9 媒体侧图案检查器控制
169 | 2 | MediaSideCheckerDataInvertLane3 |  | RW Adv. | 8.12.9 媒体侧图案检查器控制
169 | 1 | MediaSideCheckerDataInvertLane2 |  | RW Adv. | 8.12.9 媒体侧图案检查器控制
169 | 0 | MediaSideCheckerDataInvertLane1 |  | RW Adv. | 8.12.9 媒体侧图案检查器控制
170 | 7 | MediaSideCheckerSwapSymbolBitsLane8 | 1b：交换 PAM4 图案的 MSB 和 LSB；0b：不交换 MSB 和 LSB | RW Adv. | 8.12.9 媒体侧图案检查器控制
170 | 6 | MediaSideCheckerSwapSymbolBitsLane7 |  | RW Adv. | 8.12.9 媒体侧图案检查器控制
170 | 5 | MediaSideCheckerSwapSymbolBitsLane6 |  | RW Adv. | 8.12.9 媒体侧图案检查器控制
170 | 4 | MediaSideCheckerSwapSymbolBitsLane5 |  | RW Adv. | 8.12.9 媒体侧图案检查器控制
170 | 3 | MediaSideCheckerSwapSymbolBitsLane4 |  | RW Adv. | 8.12.9 媒体侧图案检查器控制
170 | 2 | MediaSideCheckerSwapSymbolBitsLane3 |  | RW Adv. | 8.12.9 媒体侧图案检查器控制
170 | 1 | MediaSideCheckerSwapSymbolBitsLane2 |  | RW Adv. | 8.12.9 媒体侧图案检查器控制
170 | 0 | MediaSideCheckerSwapSymbolBitsLane1 |  | RW Adv. | 8.12.9 媒体侧图案检查器控制
171 | 7 | MediaSideCheckerPostFECEnableLane8 | 1b：在内部 FEC 解码器输出端检查选定的编码图案；0b：在内部 FEC 解码器模块输入端检查选定的未编码图案 | RW Adv. | 8.12.9 媒体侧图案检查器控制
171 | 6 | MediaSideCheckerPostFECEnableLane7 |  | RW Adv. | 8.12.9 媒体侧图案检查器控制
171 | 5 | MediaSideCheckerPostFECEnableLane6 |  | RW Adv. | 8.12.9 媒体侧图案检查器控制
171 | 4 | MediaSideCheckerPostFECEnableLane5 |  | RW Adv. | 8.12.9 媒体侧图案检查器控制
171 | 3 | MediaSideCheckerPostFECEnableLane4 |  | RW Adv. | 8.12.9 媒体侧图案检查器控制
171 | 2 | MediaSideCheckerPostFECEnableLane3 |  | RW Adv. | 8.12.9 媒体侧图案检查器控制
171 | 1 | MediaSideCheckerPostFECEnableLane2 |  | RW Adv. | 8.12.9 媒体侧图案检查器控制
171 | 0 | MediaSideCheckerPostFECEnableLane1 |  | RW Adv. | 8.12.9 媒体侧图案检查器控制
172 | 7-4 | MediaSideCheckerPatternSelectLane2 | 每个通道上要检查的选定图案。图案编码见表 8-105。 | RW Adv. | 8.12.9 媒体侧图案检查器控制
172 | 3-0 | MediaSideCheckerPatternSelectLane1 |  | RW Adv. | 8.12.9 媒体侧图案检查器控制
173 | 7-4 | MediaSideCheckerPatternSelectLane4 |  | RW Adv. | 8.12.9 媒体侧图案检查器控制
173 | 3-0 | MediaSideCheckerPatternSelectLane3 |  | RW Adv. | 8.12.9 媒体侧图案检查器控制
174 | 7-4 | MediaSideCheckerPatternSelectLane6 |  | RW Adv. | 8.12.9 媒体侧图案检查器控制
174 | 3-0 | MediaSideCheckerPatternSelectLane5 |  | RW Adv. | 8.12.9 媒体侧图案检查器控制
175 | 7-4 | MediaSideCheckerPatternSelectLane8 |  | RW Adv. | 8.12.9 媒体侧图案检查器控制
175 | 3-0 | MediaSideCheckerPatternSelectLane7 |  | RW Adv. | 8.12.9 媒体侧图案检查器控制
176 | 7-4 | HostPRBSGeneratorClockSource | 主机侧 PRBS 图案生成的时钟源：0：所有通道使用内部时钟；i=1-8：所有通道使用参考时钟媒体通道 i；9-14：保留；15：每媒体通道或数据路径的恢复时钟 | RW Opt. | 8.12.10 时钟和测量控制
176 | 3-0 | MediaPRBSGeneratorClockSource | 媒体侧 PRBS 图案生成的时钟源：0：所有通道使用内部时钟；1：所有通道使用参考时钟；i=2-9：所有通道使用参考时钟主机通道 i-1；10-14：保留；15：每主机通道或数据路径的恢复时钟 | RW Opt. | 8.12.10 时钟和测量控制
177 | 7 | StartStopIsGlobal | Bool：StartStopIsGlobal 控制在一个分组（Bank）上写入测量启动/停止控制（见下文列表）是否全局启动/停止所有分组上的测量，如同相同的控制值更改在所有支持的分组中同步发生（这是不可能的）。0b：启动/停止控制更改作用于当前分组；1b：启动/停止控制更改作用于所有分组。启动/停止控制（实例）位置：ResetErrorInformation (4) (0-3:13h:177.5)；HostSideCheckerEnable (32) (0-3:13h:160.0-7)；MediaSideCheckerEnable (32) (0-3:13h:168.0-7)。注意：StartStopIsGlobal 的预期效果是在一个支持的分组中启动或停止错误计数测量会在所有支持的分组中所有受影响的通道上同步发生。注意：实际受影响的通道取决于每分组能力，如 *CheckerSupportsPerLaneEnable | RW Opt. | 8.12.10 时钟和测量控制
177 | 6 | - | 保留 | RW Opt. | 8.12.10 时钟和测量控制
177 | 5 | ResetErrorInformation | 此位对错误信息和门控计时器有影响。对错误信息的影响：0b→1b：冻结。当前累积的由 DiagnosticsSelector 01h 到 05h 标识的错误统计被冻结，如果支持，由 Selector 11h-15h 标识的门控结果用冻结的当前错误统计更新。1b→0b：重置。由 Selector 01h-05h 标识的错误统计重置为 0，而由 Selector 11h-15h 标识的结果不受影响。每当在单个通道或所有通道上触发 ResetErrorInformation 操作时，应始终同时清除诊断数据内存中关联的错误信息（PRBS BER 和错误计数器）。ResetErrorInformation 的效果还取决于 PerLaneGatingTimersSupported (13h:129.3) 和 StartStopIsGlobal (13h:177.7)。对全局门控计时器的影响 (13h:129.3=0b)：0b→1b：单个门控计时器停止；1b→0b：启动单个门控计时器。对每通道门控计时器的影响 (13h:129.3=1b)：1b：保持此分组中通道的门控计时器停止 (13h:177.7=0) 或所有通道；0b：为此分组中所有已启用的通道启动各个门控计时器 | RW Opt. | 8.12.10 时钟和测量控制
177 | 4 | AutoRestartGating | 0b：当门控时间到期时，模块将在字节 14h:134-135 中设置门控完成标志。模块将更新错误计数器结果并停止错误检测。1b：当门控时间到期时，模块将在字节 14h:134-135 中设置门控完成标志。模块将更新错误计数器结果，然后立即清除内部错误计数器并重启门控计时器，同时继续计数错误。注意：使用自动重启时，主机必须在门控时间到期前读取错误计数器结果，以避免结果值被新结果覆盖 | RW Opt. | 8.12.10 时钟和测量控制
177 | 3-1 | MeasurementTime | 一个完整结果在定义测量周期内的测量（门控）时间。000b：非门控，计数器无限累积（无限门控时间）；001b：5 秒门控时间；010b：10 秒门控时间；011b：30 秒门控时间；100b：60 秒门控时间；101b：120 秒门控时间；110b：300 秒门控时间；111b：自定义 | RW Opt. | 8.12.10 时钟和测量控制
177 | 0 | UpdatePeriodSelect | 较长门控周期内对中间错误计数结果的增量更新之间的时间。0b：1 秒更新间隔；1b：5 秒更新间隔。此周期仅在 PeriodicUpdatesSupported (13h:129.4=1b) 通告模块将在门控进行中更新 BER 或错误计数器时相关。此时有两种可能的模块处理内部错误计数器和更新内存映射中错误计数器字段的更新速率。主机随后可以轮询"实时"错误计数，直到门控结果完成 | RW Opt. | 8.12.10 时钟和测量控制
178 | 7-4 | - | 保留 | RW | 8.12.10 时钟和测量控制
178 | 3-2 | HostPRBSCheckerClockSource | 用于主机 PRBS 图案检查器的时钟源可使用此控制寄存器配置：0h：来自主机通道/数据路径的恢复时钟；1h：所有通道使用内部时钟；2h：所有通道使用参考时钟；3h：保留 | RW | 8.12.10 时钟和测量控制
178 | 1-0 | MediaPRBSCheckerClockSource | 用于媒体 PRBS 图案检查器的时钟源可使用此控制寄存器配置：0h：来自媒体通道/数据路径的恢复时钟；1h：所有通道使用内部时钟；2h：所有通道使用参考时钟；3h：保留 | RW | 8.12.10 时钟和测量控制
179 | 7-0 | - | 保留[1] | RW | 8.12.10 时钟和测量控制
180 | 7 | MediaSideOutputLoopbackEnableLane8 | MediaSideOutputLoopbackEnableLane`<i>`：0b：正常非环回操作；1b：环回已启用。如果每通道媒体侧环回支持字段=1，环回控制为每通道。否则，如果任何环回启用位设置为 1，所有媒体侧通道处于输出环回。通告：13h:128.0 | RWW Adv. | 8.12.12 环回控制
180 | 6 | MediaSideOutputLoopbackEnableLane7 |  | RWW Adv. | 8.12.12 环回控制
180 | 5 | MediaSideOutputLoopbackEnableLane6 |  | RWW Adv. | 8.12.12 环回控制
180 | 4 | MediaSideOutputLoopbackEnableLane5 |  | RWW Adv. | 8.12.12 环回控制
180 | 3 | MediaSideOutputLoopbackEnableLane4 |  | RWW Adv. | 8.12.12 环回控制
180 | 2 | MediaSideOutputLoopbackEnableLane3 |  | RWW Adv. | 8.12.12 环回控制
180 | 1 | MediaSideOutputLoopbackEnableLane2 |  | RWW Adv. | 8.12.12 环回控制
180 | 0 | MediaSideOutputLoopbackEnableLane1 |  | RWW Adv. | 8.12.12 环回控制
181 | 7 | MediaSideInputLoopbackEnableLane8 | MediaSideInputLoopbackEnableLane`<i>`：0b：正常非环回操作；1b：环回已启用。如果每通道媒体侧环回支持字段=1，环回控制为每通道。否则，如果任何环回启用位设置为 1，所有媒体侧通道处于输入环回。通告：13h:128.1 | RWW Adv. | 8.12.12 环回控制
181 | 6 | MediaSideInputLoopbackEnableLane7 |  | RWW Adv. | 8.12.12 环回控制
181 | 5 | MediaSideInputLoopbackEnableLane6 |  | RWW Adv. | 8.12.12 环回控制
181 | 4 | MediaSideInputLoopbackEnableLane5 |  | RWW Adv. | 8.12.12 环回控制
181 | 3 | MediaSideInputLoopbackEnableLane4 |  | RWW Adv. | 8.12.12 环回控制
181 | 2 | MediaSideInputLoopbackEnableLane3 |  | RWW Adv. | 8.12.12 环回控制
181 | 1 | MediaSideInputLoopbackEnableLane2 |  | RWW Adv. | 8.12.12 环回控制
181 | 0 | MediaSideInputLoopbackEnableLane1 |  | RWW Adv. | 8.12.12 环回控制
182 | 7 | HostSideOutputLoopbackEnableLane8 | HostSideOutputLoopbackEnableLane`<i>`：0b：正常非环回操作；1b：环回已启用。如果每通道主机侧环回支持字段=1，环回控制为每通道。否则，如果任何环回启用位设置为 1，所有主机侧通道处于输出环回。通告：13h:128.2 | RWW Adv. | 8.12.12 环回控制
182 | 6 | HostSideOutputLoopbackEnableLane7 |  | RWW Adv. | 8.12.12 环回控制
182 | 5 | HostSideOutputLoopbackEnableLane6 |  | RWW Adv. | 8.12.12 环回控制
182 | 4 | HostSideOutputLoopbackEnableLane5 |  | RWW Adv. | 8.12.12 环回控制
182 | 3 | HostSideOutputLoopbackEnableLane4 |  | RWW Adv. | 8.12.12 环回控制
182 | 2 | HostSideOutputLoopbackEnableLane3 |  | RWW Adv. | 8.12.12 环回控制
182 | 1 | HostSideOutputLoopbackEnableLane2 |  | RWW Adv. | 8.12.12 环回控制
182 | 0 | HostSideOutputLoopbackEnableLane1 |  | RWW Adv. | 8.12.12 环回控制
183 | 7 | HostSideInputLoopbackEnableLane8 | HostSideInputLoopbackEnableLane`<i>`：0b：正常非环回操作；1b：环回已启用。如果每通道主机侧环回支持字段=1，环回控制为每通道。否则，如果任何环回启用位设置为 1，所有主机侧通道处于输入环回。通告：13h:128.3 | RWW Adv. | 8.12.12 环回控制
183 | 6 | HostSideInputLoopbackEnableLane7 |  | RWW Adv. | 8.12.12 环回控制
183 | 5 | HostSideInputLoopbackEnableLane6 |  | RWW Adv. | 8.12.12 环回控制
183 | 4 | HostSideInputLoopbackEnableLane5 |  | RWW Adv. | 8.12.12 环回控制
183 | 3 | HostSideInputLoopbackEnableLane4 |  | RWW Adv. | 8.12.12 环回控制
183 | 2 | HostSideInputLoopbackEnableLane3 |  | RWW Adv. | 8.12.12 环回控制
183 | 1 | HostSideInputLoopbackEnableLane2 |  | RWW Adv. | 8.12.12 环回控制
183 | 0 | HostSideInputLoopbackEnableLane1 |  | RWW Adv. | 8.12.12 环回控制
184 | 7-0 | HostScratchPad0 | HostScratchPad `<i>`，`<i>` = 0, ..., 7。这 8 个字节可由主机用于在模块中存储状态。暂存在每次固件重启时清除为其默认零值。因此，主机也可以使用它来检测模块发起的恢复重启。通告：01h:251.7 | RW Adv. | 8.12.13 主机暂存区
185 | 7-0 | HostScratchPad1 |  |  | 8.12.13 主机暂存区
186 | 7-0 | HostScratchPad2 |  |  | 8.12.13 主机暂存区
187 | 7-0 | HostScratchPad3 |  |  | 8.12.13 主机暂存区
188 | 7-0 | HostScratchPad4 |  |  | 8.12.13 主机暂存区
189 | 7-0 | HostScratchPad5 |  |  | 8.12.13 主机暂存区
190 | 7-0 | HostScratchPad6 |  |  | 8.12.13 主机暂存区
191 | 7-0 | HostScratchPad7 |  |  | 8.12.13 主机暂存区
206 | 7 | LossOfReferenceClockMask | 模块的参考时钟丢失掩码 | RW Opt. | 8.12.14 诊断掩码
206 | 6-0 | - | 保留 | RW Opt. | 8.12.14 诊断掩码
207 | 7-0 | - | 保留[1] | RW | 8.12.14 诊断掩码
208 | 7 | PatternCheckGatingCompleteMaskHostLane8 | PatternCheckGatingCompleteMaskHostLane`<i>`：每主机通道门控完成掩码。默认：1 | RW Adv. | 8.12.14 诊断掩码
208 | 6 | PatternCheckGatingCompleteMaskHostLane7 |  | RW Adv. | 8.12.14 诊断掩码
208 | 5 | PatternCheckGatingCompleteMaskHostLane6 |  | RW Adv. | 8.12.14 诊断掩码
208 | 4 | PatternCheckGatingCompleteMaskHostLane5 |  | RW Adv. | 8.12.14 诊断掩码
208 | 3 | PatternCheckGatingCompleteMaskHostLane4 |  | RW Adv. | 8.12.14 诊断掩码
208 | 2 | PatternCheckGatingCompleteMaskHostLane3 |  | RW Adv. | 8.12.14 诊断掩码
208 | 1 | PatternCheckGatingCompleteMaskHostLane2 |  | RW Adv. | 8.12.14 诊断掩码
208 | 0 | PatternCheckGatingCompleteMaskHostLane1 |  | RW Adv. | 8.12.14 诊断掩码
209 | 7 | PatternCheckGatingCompleteMaskMediaLane8 | PatternCheckGatingCompleteMaskMediaLane`<i>`：每媒体通道门控完成掩码。默认：1 | RW Adv. | 8.12.14 诊断掩码
209 | 6 | PatternCheckGatingCompleteMaskMediaLane7 |  | RW Adv. | 8.12.14 诊断掩码
209 | 5 | PatternCheckGatingCompleteMaskMediaLane6 |  | RW Adv. | 8.12.14 诊断掩码
209 | 4 | PatternCheckGatingCompleteMaskMediaLane5 |  | RW Adv. | 8.12.14 诊断掩码
209 | 3 | PatternCheckGatingCompleteMaskMediaLane4 |  | RW Adv. | 8.12.14 诊断掩码
209 | 2 | PatternCheckGatingCompleteMaskMediaLane3 |  | RW Adv. | 8.12.14 诊断掩码
209 | 1 | PatternCheckGatingCompleteMaskMediaLane2 |  | RW Adv. | 8.12.14 诊断掩码
209 | 0 | PatternCheckGatingCompleteMaskMediaLane1 |  | RW Adv. | 8.12.14 诊断掩码
210 | 7 | PatternGeneratorLOLMaskHostLane8 | PatternGeneratorLOLMaskHostLane`<i>`：每主机通道图案发生器失锁掩码。默认：1 | RW Adv. | 8.12.14 诊断掩码
210 | 6 | PatternGeneratorLOLMaskHostLane7 |  | RW Adv. | 8.12.14 诊断掩码
210 | 5 | PatternGeneratorLOLMaskHostLane6 |  | RW Adv. | 8.12.14 诊断掩码
210 | 4 | PatternGeneratorLOLMaskHostLane5 |  | RW Adv. | 8.12.14 诊断掩码
210 | 3 | PatternGeneratorLOLMaskHostLane4 |  | RW Adv. | 8.12.14 诊断掩码
210 | 2 | PatternGeneratorLOLMaskHostLane3 |  | RW Adv. | 8.12.14 诊断掩码
210 | 1 | PatternGeneratorLOLMaskHostLane2 |  | RW Adv. | 8.12.14 诊断掩码
210 | 0 | PatternGeneratorLOLMaskHostLane1 |  | RW Adv. | 8.12.14 诊断掩码
211 | 7 | PatternGeneratorLOLMaskMediaLane8 | PatternGeneratorLOLMaskMediaLane`<i>`：每媒体通道图案发生器失锁掩码。默认：1 | RW Adv. | 8.12.14 诊断掩码
211 | 6 | PatternGeneratorLOLMaskMediaLane7 |  | RW Adv. | 8.12.14 诊断掩码
211 | 5 | PatternGeneratorLOLMaskMediaLane6 |  | RW Adv. | 8.12.14 诊断掩码
211 | 4 | PatternGeneratorLOLMaskMediaLane5 |  | RW Adv. | 8.12.14 诊断掩码
211 | 3 | PatternGeneratorLOLMaskMediaLane4 |  | RW Adv. | 8.12.14 诊断掩码
211 | 2 | PatternGeneratorLOLMaskMediaLane3 |  | RW Adv. | 8.12.14 诊断掩码
211 | 1 | PatternGeneratorLOLMaskMediaLane2 |  | RW Adv. | 8.12.14 诊断掩码
211 | 0 | PatternGeneratorLOLMaskMediaLane1 |  | RW Adv. | 8.12.14 诊断掩码
212 | 7 | PatternCheckerLOLMaskHostLane8 | PatternCheckerLOLMaskHostLane`<i>`：每主机通道图案检查器失锁掩码。默认：1 | RW Adv. | 8.12.14 诊断掩码
212 | 6 | PatternCheckerLOLMaskHostLane7 |  | RW Adv. | 8.12.14 诊断掩码
212 | 5 | PatternCheckerLOLMaskHostLane6 |  | RW Adv. | 8.12.14 诊断掩码
212 | 4 | PatternCheckerLOLMaskHostLane5 |  | RW Adv. | 8.12.14 诊断掩码
212 | 3 | PatternCheckerLOLMaskHostLane4 |  | RW Adv. | 8.12.14 诊断掩码
212 | 2 | PatternCheckerLOLMaskHostLane3 |  | RW Adv. | 8.12.14 诊断掩码
212 | 1 | PatternCheckerLOLMaskHostLane2 |  | RW Adv. | 8.12.14 诊断掩码
212 | 0 | PatternCheckerLOLMaskHostLane1 |  | RW Adv. | 8.12.14 诊断掩码
213 | 7 | PatternCheckerLOLMaskMediaLane8 | PatternCheckerLOLMaskMediaLane`<i>`：每媒体通道图案检查器失锁掩码。默认：1 | RW Adv. | 8.12.14 诊断掩码
213 | 6 | PatternCheckerLOLMaskMediaLane7 |  | RW Adv. | 8.12.14 诊断掩码
213 | 5 | PatternCheckerLOLMaskMediaLane6 |  | RW Adv. | 8.12.14 诊断掩码
213 | 4 | PatternCheckerLOLMaskMediaLane5 |  | RW Adv. | 8.12.14 诊断掩码
213 | 3 | PatternCheckerLOLMaskMediaLane4 |  | RW Adv. | 8.12.14 诊断掩码
213 | 2 | PatternCheckerLOLMaskMediaLane3 |  | RW Adv. | 8.12.14 诊断掩码
213 | 1 | PatternCheckerLOLMaskMediaLane2 |  | RW Adv. | 8.12.14 诊断掩码
213 | 0 | PatternCheckerLOLMaskMediaLane1 |  | RW Adv. | 8.12.14 诊断掩码
214-223 | 7-0 | - | 保留[10] | RW | 8.12.14 诊断掩码
224-255 | 7-0 | UserPattern | 主机定义的用户图案（32 字节） | RW Opt. | 8.12.15 用户图案
128 | 7-0 | DiagnosticsSelector | 选择诊断数据的内容，参见表 8-127。若值不受支持则恢复为 0 | RWW Rqd. | 8.13.1 诊断选择
129 | 7-0 | - | Reserved[1] |  | 8.13.1 诊断选择
130 | 7-0 | - | Custom[1] |  | 8.13.1 诊断选择
131 | 7-0 | - | Custom[1] |  | 8.13.1 诊断选择
132 | 7 | LossOfReferenceClockFlag | 锁存的参考时钟丢失标志位。 | RO/COR Opt. | 8.13.2 诊断标志位
132 | 6-0 | - | Reserved | RO/COR Opt. | 8.13.2 诊断标志位
133 | 7-0 | - | Reserved[1] | RO/COR Opt. | 8.13.2 诊断标志位
134 | 7 | PatternCheckGatingCompleteFlagHostLane8 | PatternCheckGatingCompleteFlagHostLane\`<i>` 每主机通道锁存的门控完成标志位。门控完成时，该位将被置位。 | RO/COR Adv. | 8.13.2 诊断标志位
134 | 6 | PatternCheckGatingCompleteFlagHostLane7 |  | RO/COR Adv. | 8.13.2 诊断标志位
134 | 5 | PatternCheckGatingCompleteFlagHostLane6 |  | RO/COR Adv. | 8.13.2 诊断标志位
134 | 4 | PatternCheckGatingCompleteFlagHostLane5 |  | RO/COR Adv. | 8.13.2 诊断标志位
134 | 3 | PatternCheckGatingCompleteFlagHostLane4 |  | RO/COR Adv. | 8.13.2 诊断标志位
134 | 2 | PatternCheckGatingCompleteFlagHostLane3 |  | RO/COR Adv. | 8.13.2 诊断标志位
134 | 1 | PatternCheckGatingCompleteFlagHostLane2 |  | RO/COR Adv. | 8.13.2 诊断标志位
134 | 0 | PatternCheckGatingCompleteFlagHostLane1 |  | RO/COR Adv. | 8.13.2 诊断标志位
135 | 7 | PatternCheckGatingCompleteFlagMediaLane8 | PatternCheckGatingCompleteFlagMediaLane\`<i>` 每媒体通道锁存的门控完成标志位。门控完成时，该位将被置位。 | RO/COR Adv. | 8.13.2 诊断标志位
135 | 6 | PatternCheckGatingCompleteFlagMediaLane7 |  | RO/COR Adv. | 8.13.2 诊断标志位
135 | 5 | PatternCheckGatingCompleteFlagMediaLane6 |  | RO/COR Adv. | 8.13.2 诊断标志位
135 | 4 | PatternCheckGatingCompleteFlagMediaLane5 |  | RO/COR Adv. | 8.13.2 诊断标志位
135 | 3 | PatternCheckGatingCompleteFlagMediaLane4 |  | RO/COR Adv. | 8.13.2 诊断标志位
135 | 2 | PatternCheckGatingCompleteFlagMediaLane3 |  | RO/COR Adv. | 8.13.2 诊断标志位
135 | 1 | PatternCheckGatingCompleteFlagMediaLane2 |  | RO/COR Adv. | 8.13.2 诊断标志位
135 | 0 | PatternCheckGatingCompleteFlagMediaLane1 |  | RO/COR Adv. | 8.13.2 诊断标志位
136 | 7 | PatternGeneratorLOLFlagHostLane8 | PatternGeneratorLOLFlagHostLane\`<i>` 每主机通道模式生成器失败锁存标志位。指示生成器未能生成有效模式。 | RO/COR Adv. | 8.13.2 诊断标志位
136 | 6 | PatternGeneratorLOLFlagHostLane7 |  | RO/COR Adv. | 8.13.2 诊断标志位
136 | 5 | PatternGeneratorLOLFlagHostLane6 |  | RO/COR Adv. | 8.13.2 诊断标志位
136 | 4 | PatternGeneratorLOLFlagHostLane5 |  | RO/COR Adv. | 8.13.2 诊断标志位
136 | 3 | PatternGeneratorLOLFlagHostLane4 |  | RO/COR Adv. | 8.13.2 诊断标志位
136 | 2 | PatternGeneratorLOLFlagHostLane3 |  | RO/COR Adv. | 8.13.2 诊断标志位
136 | 1 | PatternGeneratorLOLFlagHostLane2 |  | RO/COR Adv. | 8.13.2 诊断标志位
136 | 0 | PatternGeneratorLOLFlagHostLane1 |  | RO/COR Adv. | 8.13.2 诊断标志位
137 | 7 | PatternGeneratorLOLFlagMediaLane8 | PatternGeneratorLOLFlagMediaLane\`<i>` 每媒体通道模式生成器失败锁存标志位。指示生成器未能生成有效模式。 | RO/COR Adv. | 8.13.2 诊断标志位
137 | 6 | PatternGeneratorLOLFlagMediaLane7 |  | RO/COR Adv. | 8.13.2 诊断标志位
137 | 5 | PatternGeneratorLOLFlagMediaLane6 |  | RO/COR Adv. | 8.13.2 诊断标志位
137 | 4 | PatternGeneratorLOLFlagMediaLane5 |  | RO/COR Adv. | 8.13.2 诊断标志位
137 | 3 | PatternGeneratorLOLFlagMediaLane4 |  | RO/COR Adv. | 8.13.2 诊断标志位
137 | 2 | PatternGeneratorLOLFlagMediaLane3 |  | RO/COR Adv. | 8.13.2 诊断标志位
137 | 1 | PatternGeneratorLOLFlagMediaLane2 |  | RO/COR Adv. | 8.13.2 诊断标志位
137 | 0 | PatternGeneratorLOLFlagMediaLane1 |  | RO/COR Adv. | 8.13.2 诊断标志位
138 | 7 | PatternCheckerLOLFlagHostLane8 | PatternCheckerLOLFlagHostLane\`<i>` 每主机通道模式检查器失锁标志位。 | RO/COR Adv. | 8.13.2 诊断标志位
138 | 6 | PatternCheckerLOLFlagHostLane7 |  | RO/COR Adv. | 8.13.2 诊断标志位
138 | 5 | PatternCheckerLOLFlagHostLane6 |  | RO/COR Adv. | 8.13.2 诊断标志位
138 | 4 | PatternCheckerLOLFlagHostLane5 |  | RO/COR Adv. | 8.13.2 诊断标志位
138 | 3 | PatternCheckerLOLFlagHostLane4 |  | RO/COR Adv. | 8.13.2 诊断标志位
138 | 2 | PatternCheckerLOLFlagHostLane3 |  | RO/COR Adv. | 8.13.2 诊断标志位
138 | 1 | PatternCheckerLOLFlagHostLane2 |  | RO/COR Adv. | 8.13.2 诊断标志位
138 | 0 | PatternCheckerLOLFlagHostLane1 |  | RO/COR Adv. | 8.13.2 诊断标志位
139 | 7 | PatternCheckerLOLFlagMediaLane8 | PatternCheckerLOLFlagMediaLane\`<i>` 每媒体通道模式检查器失锁标志位。 | RO/COR Adv. | 8.13.2 诊断标志位
139 | 6 | PatternCheckerLOLFlagMediaLane7 |  | RO/COR Adv. | 8.13.2 诊断标志位
139 | 5 | PatternCheckerLOLFlagMediaLane6 |  | RO/COR Adv. | 8.13.2 诊断标志位
139 | 4 | PatternCheckerLOLFlagMediaLane5 |  | RO/COR Adv. | 8.13.2 诊断标志位
139 | 3 | PatternCheckerLOLFlagMediaLane4 |  | RO/COR Adv. | 8.13.2 诊断标志位
139 | 2 | PatternCheckerLOLFlagMediaLane3 |  | RO/COR Adv. | 8.13.2 诊断标志位
139 | 1 | PatternCheckerLOLFlagMediaLane2 |  | RO/COR Adv. | 8.13.2 诊断标志位
139 | 0 | PatternCheckerLOLFlagMediaLane1 |  | RO/COR Adv. | 8.13.2 诊断标志位
140-149 | 7-0 | - | Reserved[10] |  | 8.13.2 诊断标志位

## Page 14h 诊断结果
字节地址 | 位范围 | 字段名称 | 描述 | 访问类型 | 章节
224-225 | 7-0 | DataPathRxLatencyHostLane1 | DataPathRxLatencyHostLane\`<i>` U16 通道 \`<i>` Rx 延迟（ns） | RO Rqd. | 8.14 Banked Page 14h（时序特性）
226-227 | 7-0 | DataPathRxLatencyHostLane2 |  | RO Rqd. | 8.14 Banked Page 14h（时序特性）
228-229 | 7-0 | DataPathRxLatencyHostLane3 |  | RO Rqd. | 8.14 Banked Page 14h（时序特性）
230-231 | 7-0 | DataPathRxLatencyHostLane4 |  | RO Rqd. | 8.14 Banked Page 14h（时序特性）
232-233 | 7-0 | DataPathRxLatencyHostLane5 |  | RO Rqd. | 8.14 Banked Page 14h（时序特性）
234-235 | 7-0 | DataPathRxLatencyHostLane6 |  | RO Rqd. | 8.14 Banked Page 14h（时序特性）
236-237 | 7-0 | DataPathRxLatencyHostLane7 |  | RO Rqd. | 8.14 Banked Page 14h（时序特性）
238-239 | 7-0 | DataPathRxLatencyHostLane8 |  | RO Rqd. | 8.14 Banked Page 14h（时序特性）
240-241 | 7-0 | DataPathTxLatencyHostLane1 | DataPathTxLatencyHostLane\`<i>` U16 通道 \`<i>` Tx 延迟（ns） | RO Rqd. | 8.14 Banked Page 14h（时序特性）
242-243 | 7-0 | DataPathTxLatencyHostLane2 |  | RO Rqd. | 8.14 Banked Page 14h（时序特性）
244-245 | 7-0 | DataPathTxLatencyHostLane3 |  | RO Rqd. | 8.14 Banked Page 14h（时序特性）
246-247 | 7-0 | DataPathTxLatencyHostLane4 |  | RO Rqd. | 8.14 Banked Page 14h（时序特性）
248-249 | 7-0 | DataPathTxLatencyHostLane5 |  | RO Rqd. | 8.14 Banked Page 14h（时序特性）
250-251 | 7-0 | DataPathTxLatencyHostLane6 |  | RO Rqd. | 8.14 Banked Page 14h（时序特性）
252-253 | 7-0 | DataPathTxLatencyHostLane7 |  | RO Rqd. | 8.14 Banked Page 14h（时序特性）
254-255 | 7-0 | DataPathTxLatencyHostLane8 |  | RO Rqd. | 8.14 Banked Page 14h（时序特性）

## Page 16h 网络路径
字节地址 | 位范围 | 字段名称 | 描述 | 访问类型 | 章节
| 7-4 | - | Reserved |  | 8.15.1 网络路径预配置
| 3-1 | NPIDLane\`<i>` | SCS\`<k>`::NPIDLane\`<i>` 如果主机通道 \`<i>` 馈送 NP 应用实例的网络路径，NPIDLane\`<i>` 字段存储该网络路径的网络路径 ID，定义为馈送该网络路径的第一个主机通道编号减一。如果通道 \`<i>` 未使用（NPInUseLane\`<i>` = 0），则 NPIDLane\`<i>` 的值被忽略。注意：跨越多个主机通道的应用的网络路径的所有通道具有相同的 NPID。注意：例如，承载主机通道 1 的 HP 的网络路径的 NPID 为 0，主机通道 5 是馈送 NP 的最低通道编号的 NP 的 NPID 为 4。 | RW Rqd. | 8.15.1 网络路径预配置
| 0 | NPInUseLane\`<i>` | SCS\`<k>`::NPInUseLane\`<i>` 0b：主机通道 \`<i>` 是 DP 应用数据路径的一部分或未使用 1b：主机通道 \`<i>` 是馈送由 NPID 字段标识的网络路径的主机路径的一部分（在 NP 应用中） | RW Rqd. | 8.15.1 网络路径预配置
128 | 7-4 | - | SCS0::NPConfigLane1 参见表 8-133 | RW Rqd. | 8.15.1 网络路径预配置
128 | 3-1 | NPIDLane1 |  | RW Rqd. | 8.15.1 网络路径预配置
128 | 0 | NPInUseLane1 |  | RW Rqd. | 8.15.1 网络路径预配置
129 | 7-4 | - | SCS0::NPConfigLane2 参见表 8-133 | RW Rqd. | 8.15.1 网络路径预配置
129 | 3-1 | NPIDLane2 |  | RW Rqd. | 8.15.1 网络路径预配置
129 | 0 | NPInUseLane2 |  | RW Rqd. | 8.15.1 网络路径预配置
130 | 7-4 | - | SCS0::NPConfigLane3 参见表 8-133 | RW Rqd. | 8.15.1 网络路径预配置
130 | 3-1 | NPIDLane3 |  | RW Rqd. | 8.15.1 网络路径预配置
130 | 0 | NPInUseLane3 |  | RW Rqd. | 8.15.1 网络路径预配置
131 | 7-4 | - | SCS0::NPConfigLane4 参见表 8-133 | RW Rqd. | 8.15.1 网络路径预配置
131 | 3-1 | NPIDLane4 |  | RW Rqd. | 8.15.1 网络路径预配置
131 | 0 | NPInUseLane4 |  | RW Rqd. | 8.15.1 网络路径预配置
132 | 7-4 | - | SCS0::NPConfigLane5 参见表 8-133 | RW Rqd. | 8.15.1 网络路径预配置
132 | 3-1 | NPIDLane5 |  | RW Rqd. | 8.15.1 网络路径预配置
132 | 0 | NPInUseLane5 |  | RW Rqd. | 8.15.1 网络路径预配置
133 | 7-4 | - | SCS0::NPConfigLane6 参见表 8-133 | RW Rqd. | 8.15.1 网络路径预配置
133 | 3-1 | NPIDLane6 |  | RW Rqd. | 8.15.1 网络路径预配置
133 | 0 | NPInUseLane6 |  | RW Rqd. | 8.15.1 网络路径预配置
134 | 7-4 | - | SCS0::NPConfigLane7 参见表 8-133 | RW Rqd. | 8.15.1 网络路径预配置
134 | 3-1 | NPIDLane7 |  | RW Rqd. | 8.15.1 网络路径预配置
134 | 0 | NPInUseLane7 |  | RW Rqd. | 8.15.1 网络路径预配置
135 | 7-4 | - | SCS0::NPConfigLane8 参见表 8-133 | RW Rqd. | 8.15.1 网络路径预配置
135 | 3-1 | NPIDLane8 |  | RW Rqd. | 8.15.1 网络路径预配置
135 | 0 | NPInUseLane8 |  | RW Rqd. | 8.15.1 网络路径预配置
136 | 7-4 | - | SCS1::NPConfigLane1 参见表 8-133 | RW Rqd. | 8.15.1 网络路径预配置
136 | 3-1 | NPIDLane1 |  | RW Rqd. | 8.15.1 网络路径预配置
136 | 0 | NPInUseLane1 |  | RW Rqd. | 8.15.1 网络路径预配置
137 | 7-4 | - | SCS1::NPConfigLane2 参见表 8-133 | RW Rqd. | 8.15.1 网络路径预配置
137 | 3-1 | NPIDLane2 |  | RW Rqd. | 8.15.1 网络路径预配置
137 | 0 | NPInUseLane2 |  | RW Rqd. | 8.15.1 网络路径预配置
138 | 7-4 | - | SCS1::NPConfigLane3 参见表 8-133 | RW Rqd. | 8.15.1 网络路径预配置
138 | 3-1 | NPIDLane3 |  | RW Rqd. | 8.15.1 网络路径预配置
138 | 0 | NPInUseLane3 |  | RW Rqd. | 8.15.1 网络路径预配置
139 | 7-4 | - | SCS1::NPConfigLane4 参见表 8-133 | RW Rqd. | 8.15.1 网络路径预配置
139 | 3-1 | NPIDLane4 |  | RW Rqd. | 8.15.1 网络路径预配置
139 | 0 | NPInUseLane4 |  | RW Rqd. | 8.15.1 网络路径预配置
140 | 7-4 | - | SCS1::NPConfigLane5 参见表 8-133 | RW Rqd. | 8.15.1 网络路径预配置
140 | 3-1 | NPIDLane5 |  | RW Rqd. | 8.15.1 网络路径预配置
140 | 0 | NPInUseLane5 |  | RW Rqd. | 8.15.1 网络路径预配置
141 | 7-4 | - | SCS1::NPConfigLane6 参见表 8-133 | RW Rqd. | 8.15.1 网络路径预配置
141 | 3-1 | NPIDLane6 |  | RW Rqd. | 8.15.1 网络路径预配置
141 | 0 | NPInUseLane6 |  | RW Rqd. | 8.15.1 网络路径预配置
142 | 7-4 | - | SCS1::NPConfigLane7 参见表 8-133 | RW Rqd. | 8.15.1 网络路径预配置
142 | 3-1 | NPIDLane7 |  | RW Rqd. | 8.15.1 网络路径预配置
142 | 0 | NPInUseLane7 |  | RW Rqd. | 8.15.1 网络路径预配置
143 | 7-4 | - | SCS1::NPConfigLane8 参见表 8-133 | RW Rqd. | 8.15.1 网络路径预配置
143 | 3-1 | NPIDLane8 |  | RW Rqd. | 8.15.1 网络路径预配置
143 | 0 | NPInUseLane8 |  | RW Rqd. | 8.15.1 网络路径预配置
160 | 7 | NPDeinitLane8 | NPDeinitLane\`<i>` 馈送主机通道 \`<i>` 的网络路径的初始化控制 | RW Rqd. | 8.15.2 网络路径控制
160 | 6 | NPDeinitLane7 | 0b：初始化与主机通道 \`<i>` 关联的网络路径 | RW Rqd. | 8.15.2 网络路径控制
160 | 5 | NPDeinitLane6 | 1b：去初始化与主机通道 \`<i>` 关联的网络路径 | RW Rqd. | 8.15.2 网络路径控制
160 | 4 | NPDeinitLane5 | 馈送同一网络路径的所有主机通道必须设置相同的 NPDeinitLane\`<i>` 值 | RW Rqd. | 8.15.2 网络路径控制
160 | 3 | NPDeinitLane4 | 注意：这些位表示静态请求，而非触发事件 | RW Rqd. | 8.15.2 网络路径控制
160 | 2 | NPDeinitLane3 |  | RW Rqd. | 8.15.2 网络路径控制
160 | 1 | NPDeinitLane2 |  | RW Rqd. | 8.15.2 网络路径控制
160 | 0 | NPDeinitLane1 |  | RW Rqd. | 8.15.2 网络路径控制
162 | 7 | HPSourceRx8 | HPSourceRx\`<i>` 控制 Rx 方向馈送主机通道 \`<i>` 的信号源 | RW Cond. | 8.15.2 网络路径控制
162 | 6 | HPSourceRx7 | 0b：从网络路径接收的信号 | RW Cond. | 8.15.2 网络路径控制
162 | 5 | HPSourceRx6 | 1b：内部生成的客户端替换信号 | RW Cond. | 8.15.2 网络路径控制
162 | 4 | HPSourceRx5 | 属于同一 HP 的所有主机通道必须设置相同的 HPSourceRx\`<i>` 值 | RW Cond. | 8.15.2 网络路径控制
162 | 3 | HPSourceRx4 | 通告：16h:226.0 | RW Cond. | 8.15.2 网络路径控制
162 | 2 | HPSourceRx3 |  | RW Cond. | 8.15.2 网络路径控制
162 | 1 | HPSourceRx2 |  | RW Cond. | 8.15.2 网络路径控制
162 | 0 | HPSourceRx1 |  | RW Cond. | 8.15.2 网络路径控制
163 | 7 | NPSourceTx8 | NPSourceTx\`<i>` 控制馈送与包含主机通道 \`<i>` 的 HP 相关的网络路径输入的信号源 | RW Cond. | 8.15.2 网络路径控制
163 | 6 | NPSourceTx7 | 0b：从主机路径接收的信号 | RW Cond. | 8.15.2 网络路径控制
163 | 5 | NPSourceTx6 | 1b：内部生成的客户端替换信号 | RW Cond. | 8.15.2 网络路径控制
163 | 4 | NPSourceTx5 | 属于同一 HP 的所有主机通道必须设置相同的 NPSourceTx\`<i>` 值 | RW Cond. | 8.15.2 网络路径控制
163 | 3 | NPSourceTx4 | 通告：16h:226.1 | RW Cond. | 8.15.2 网络路径控制
163 | 2 | NPSourceTx3 |  | RW Cond. | 8.15.2 网络路径控制
163 | 1 | NPSourceTx2 |  | RW Cond. | 8.15.2 网络路径控制
163 | 0 | NPSourceTx1 |  | RW Cond. | 8.15.2 网络路径控制
176 | 7 | ApplyNPInitLane8 | SCS0::ApplyNPInitLane\`<i>` | WO Rqd. | 8.15.3 网络路径命令
176 | 6 | ApplyNPInitLane7 | 0b：对主机通道 \`<i>` 无操作 | WO Rqd. | 8.15.3 网络路径命令
176 | 5 | ApplyNPInitLane6 | 1b：使用 NP 暂存控制集 0 设置触发主机通道 \`<i>` 的预配置过程，反馈在关联的 NPConfigStatusLane\`<i>` 字段中提供 | WO Rqd. | 8.15.3 网络路径命令
176 | 4 | ApplyNPInitLane5 | 限制：此字节必须在单字节 WRITE 中写入 | WO Rqd. | 8.15.3 网络路径命令
176 | 3 | ApplyNPInitLane4 |  | WO Rqd. | 8.15.3 网络路径命令
176 | 2 | ApplyNPInitLane3 |  | WO Rqd. | 8.15.3 网络路径命令
176 | 1 | ApplyNPInitLane2 |  | WO Rqd. | 8.15.3 网络路径命令
176 | 0 | ApplyNPInitLane1 |  | WO Rqd. | 8.15.3 网络路径命令
177 | 7 | ApplyNPInitLane8 | SCS1::ApplyNPInitLane\`<i>` | WO Rqd. | 8.15.3 网络路径命令
177 | 6 | ApplyNPInitLane7 | 0b：对主机通道 \`<i>` 无操作 | WO Rqd. | 8.15.3 网络路径命令
177 | 5 | ApplyNPInitLane6 | 1b：使用 NP 暂存控制集 1 设置触发主机通道 \`<i>` 的预配置过程，反馈在关联的 NPConfigStatusLane\`<i>` 字段中提供 | WO Rqd. | 8.15.3 网络路径命令
177 | 4 | ApplyNPInitLane5 | 限制：此字节必须在单字节 WRITE 中写入 | WO Rqd. | 8.15.3 网络路径命令
177 | 3 | ApplyNPInitLane4 |  | WO Rqd. | 8.15.3 网络路径命令
177 | 2 | ApplyNPInitLane3 |  | WO Rqd. | 8.15.3 网络路径命令
177 | 1 | ApplyNPInitLane2 |  | WO Rqd. | 8.15.3 网络路径命令
177 | 0 | ApplyNPInitLane1 |  | WO Rqd. | 8.15.3 网络路径命令
178 | 7-4 | NPConfigStatusLane2 | NPConfigStatusLane\`<i>` 最近一次配置命令期间和之后，主机通道 \`<i>` 的网络路径的预配置命令执行/结果状态。值的编码参见表 8-141。注意：当 Apply 触发因就绪测试失败（当另一个配置仍在进行中）而被忽略时，不会向主机提供反馈 | RO Rqd. | 8.15.3 网络路径命令
178 | 3-0 | NPConfigStatusLane1 |  | RO Rqd. | 8.15.3 网络路径命令
179 | 7-4 | NPConfigStatusLane4 |  | RO Rqd. | 8.15.3 网络路径命令
179 | 3-0 | NPConfigStatusLane3 |  | RO Rqd. | 8.15.3 网络路径命令
180 | 7-4 | NPConfigStatusLane6 |  | RO Rqd. | 8.15.3 网络路径命令
180 | 3-0 | NPConfigStatusLane5 |  | RO Rqd. | 8.15.3 网络路径命令
181 | 7-4 | NPConfigStatusLane8 |  | RO Rqd. | 8.15.3 网络路径命令
181 | 3-0 | NPConfigStatusLane7 |  | RO Rqd. | 8.15.3 网络路径命令
192 | 7-4 | - | ACS::NPConfigLane1 参见表 8-133 | RO Rqd. | 8.15.4 网络路径状态
192 | 3-1 | NPIDLane1 |  | RO Rqd. | 8.15.4 网络路径状态
192 | 0 | NPInUseLane1 |  | RO Rqd. | 8.15.4 网络路径状态
193 | 7-4 | - | ACS::NPConfigLane2 参见表 8-133 | RO Rqd. | 8.15.4 网络路径状态
193 | 3-1 | NPIDLane2 |  | RO Rqd. | 8.15.4 网络路径状态
193 | 0 | NPInUseLane2 |  | RO Rqd. | 8.15.4 网络路径状态
194 | 7-4 | - | ACS::NPConfigLane3 参见表 8-133 | RO Rqd. | 8.15.4 网络路径状态
194 | 3-1 | NPIDLane3 |  | RO Rqd. | 8.15.4 网络路径状态
194 | 0 | NPInUseLane3 |  | RO Rqd. | 8.15.4 网络路径状态
195 | 7-4 | - | ACS::NPConfigLane4 参见表 8-133 | RO Rqd. | 8.15.4 网络路径状态
195 | 3-1 | NPIDLane4 |  | RO Rqd. | 8.15.4 网络路径状态
195 | 0 | NPInUseLane4 |  | RO Rqd. | 8.15.4 网络路径状态
196 | 7-4 | - | ACS::NPConfigLane5 参见表 8-133 | RO Rqd. | 8.15.4 网络路径状态
196 | 3-1 | NPIDLane5 |  | RO Rqd. | 8.15.4 网络路径状态
196 | 0 | NPInUseLane5 |  | RO Rqd. | 8.15.4 网络路径状态
197 | 7-4 | - | ACS::NPConfigLane6 参见表 8-133 | RO Rqd. | 8.15.4 网络路径状态
197 | 3-1 | NPIDLane6 |  | RO Rqd. | 8.15.4 网络路径状态
197 | 0 | NPInUseLane6 |  | RO Rqd. | 8.15.4 网络路径状态
198 | 7-4 | - | ACS::NPConfigLane7 参见表 8-133 | RO Rqd. | 8.15.4 网络路径状态
198 | 3-1 | NPIDLane7 |  | RO Rqd. | 8.15.4 网络路径状态
198 | 0 | NPInUseLane7 |  | RO Rqd. | 8.15.4 网络路径状态
199 | 7-4 | - | ACS::NPConfigLane8 参见表 8-133 | RO Rqd. | 8.15.4 网络路径状态
199 | 3-1 | NPIDLane8 |  | RO Rqd. | 8.15.4 网络路径状态
199 | 0 | NPInUseLane8 |  | RO Rqd. | 8.15.4 网络路径状态
200 | 7-4 | NPStateHostLane2 | 主机通道 2 的网络路径状态（参见表 8-144） | RO Rqd. | 8.15.4 网络路径状态
200 | 3-0 | NPStateHostLane1 | 主机通道 1 的网络路径状态（参见表 8-144） | RO Rqd. | 8.15.4 网络路径状态
201 | 7-4 | NPStateHostLane4 | 主机通道 4 的网络路径状态（参见表 8-144） | RO Rqd. | 8.15.4 网络路径状态
201 | 3-0 | NPStateHostLane3 | 主机通道 3 的网络路径状态（参见表 8-144） | RO Rqd. | 8.15.4 网络路径状态
202 | 7-4 | NPStateHostLane6 | 主机通道 6 的网络路径状态（参见表 8-144） | RO Rqd. | 8.15.4 网络路径状态
202 | 3-0 | NPStateHostLane5 | 主机通道 5 的网络路径状态（参见表 8-144） | RO Rqd. | 8.15.4 网络路径状态
203 | 7-4 | NPStateHostLane8 | 主机通道 8 的网络路径状态（参见表 8-144） | RO Rqd. | 8.15.4 网络路径状态
203 | 3-0 | NPStateHostLane7 | 主机通道 7 的网络路径状态（参见表 8-144） | RO Rqd. | 8.15.4 网络路径状态
204 | 7 | NPInitPendingLane8 | NPInitPendingLane\`<i>` | RO Rqd. | 8.15.4 网络路径状态
204 | 6 | NPInitPendingLane7 | 0b：NPInit 未挂起 | RO Rqd. | 8.15.4 网络路径状态
204 | 5 | NPInitPendingLane6 | 1b：在成功的 ApplyNPInit 之后，NPInit 期间对 NP 活跃控制集的开通尚未执行，因此 NP 活跃控制集的内容可能仍与实际硬件配置不一致 | RO Rqd. | 8.15.4 网络路径状态
204 | 4 | NPInitPendingLane5 | 注意：SteppedConfigOnly 设置与 NPSM 无关 | RO Rqd. | 8.15.4 网络路径状态
204 | 3 | NPInitPendingLane4 |  | RO Rqd. | 8.15.4 网络路径状态
204 | 2 | NPInitPendingLane3 |  | RO Rqd. | 8.15.4 网络路径状态
204 | 1 | NPInitPendingLane2 |  | RO Rqd. | 8.15.4 网络路径状态
204 | 0 | NPInitPendingLane1 |  | RO Rqd. | 8.15.4 网络路径状态
224 | 7-4 | MaxDurationNPDeinit | NPDeinit 状态的最大持续时间（按表 8-48 编码） | RO Rqd. | 8.15.5.1 最大持续时间通告
224 | 3-0 | MaxDurationNPInit | NPInit 状态的最大持续时间（按表 8-48 编码） | RO Rqd. | 8.15.5.1 最大持续时间通告
225 | 7-4 | MaxDurationNPTxTurnOff | NPTxTurnOff 状态的编码最大持续时间（参见表 8-48） | RO Rqd. | 8.15.5.1 最大持续时间通告
225 | 3-0 | MaxDurationNPTxTurnOn | NPTxTurnOn 状态的编码最大持续时间（参见表 8-48） | RO Rqd. | 8.15.5.1 最大持续时间通告
226 | 7-2 | - | Reserved | RO | 8.15.5.2 杂项选项
226 | 1 | ReplaceHPSignalTxSupported | 0b：不支持 1b：支持 NP 输入的 Tx 替换信号 | Rqd. | 8.15.5.2 杂项选项
226 | 0 | ReplaceHPSignalRxSupported | 0b：不支持 1b：支持 NP 输出的 Rx 替换信号 | Rqd. | 8.15.5.2 杂项选项
248 | 7 | ExtAppDescriptor15 | ExtAppDescriptor\`<i>` 由 AppSel\`<i>` 标识的应用描述符： | RO Rqd. | 8.15.5.3 应用通告扩展
248 | 6 | ExtAppDescriptor14 | 0b：描述支持的 DP 应用 | RO Rqd. | 8.15.5.3 应用通告扩展
248 | 5 | ExtAppDescriptor13 | 1b：（部分）描述支持的 NP 应用 | RO Rqd. | 8.15.5.3 应用通告扩展
248 | 4 | ExtAppDescriptor12 | 注意：当 AppSel\`<i>` 标识的应用描述符未使用时，该值无关紧要 | RO Rqd. | 8.15.5.3 应用通告扩展
248 | 3 | ExtAppDescriptor11 |  | RO Rqd. | 8.15.5.3 应用通告扩展
248 | 2 | ExtAppDescriptor10 |  | RO Rqd. | 8.15.5.3 应用通告扩展
248 | 1 | ExtAppDescriptor9 |  | RO Rqd. | 8.15.5.3 应用通告扩展
248 | 0 | ExtAppDescriptor8 |  | RO Rqd. | 8.15.5.3 应用通告扩展
249 | 7 | ExtAppDescriptor7 |  | RO Rqd. | 8.15.5.3 应用通告扩展
249 | 6 | ExtAppDescriptor6 |  | RO Rqd. | 8.15.5.3 应用通告扩展
249 | 5 | ExtAppDescriptor5 |  | RO Rqd. | 8.15.5.3 应用通告扩展
249 | 4 | ExtAppDescriptor4 |  | RO Rqd. | 8.15.5.3 应用通告扩展
249 | 3 | ExtAppDescriptor3 |  | RO Rqd. | 8.15.5.3 应用通告扩展
249 | 2 | ExtAppDescriptor2 |  | RO Rqd. | 8.15.5.3 应用通告扩展
249 | 1 | ExtAppDescriptor1 |  | RO Rqd. | 8.15.5.3 应用通告扩展
249 | 0 | (保留) |  | RO Rqd. | 8.15.5.3 应用通告扩展
228 | 7-0 | MuxGranularity1 | U8 MuxGranularity\`<i>` | RO Rqd. | 8.15.5.4 复用和单工应用通告
229 | 7-0 | MuxGranularity2 | 0：不支持（粒度列表结束：零值之后所有后续 MuxGranularity\`<i>` 字段也为零） |  | 8.15.5.4 复用和单工应用通告
230 | 7-0 | MuxGranularity3 | >0：HostInterfaceID 指示通道数据速率和复用速率粒度：所有复用信号具有相同的通道数据速率，且数据速率是复用速率粒度的 2 的幂次倍数 |  | 8.15.5.4 复用和单工应用通告
231 | 7-0 | MuxGranularity4 |  |  | 8.15.5.4 复用和单工应用通告
232-235 | 31-0 | MuxStructsSupported1 | U32 MuxStructsSupported\`<i>` 包含一个位掩码，其中每个被设置的位 \`<j>` 指示支持表 8-149 中定义的复用结构 ID \`<j>` | RO Rqd. | 8.15.5.4 复用和单工应用通告
236-239 | 31-0 | MuxStructsSupported2 |  | RO Rqd. | 8.15.5.4 复用和单工应用通告
240-243 | 31-0 | MuxStructsSupported3 |  | RO Rqd. | 8.15.5.4 复用和单工应用通告
244-247 | 31-0 | MuxStructsSupported4 |  | RO Rqd. | 8.15.5.4 复用和单工应用通告

## Page 17h 标志位和掩码
字节地址 | 位范围 | 字段名称 | 描述 | 访问类型 | 章节
128 | 7 | NPStateChangedFlag8 | NPStateChangedFlag\`<i>` 主机通道 \`<i>` 的网络路径的锁存网络路径状态变化标志位 | RO/COR Cond. | 8.16.1 标志位
128 | 6 | NPStateChangedFlag7 | 条件：Page 17h 受支持 | RO/COR Cond. | 8.16.1 标志位
128 | 5 | NPStateChangedFlag6 |  | RO/COR Cond. | 8.16.1 标志位
128 | 4 | NPStateChangedFlag5 |  | RO/COR Cond. | 8.16.1 标志位
128 | 3 | NPStateChangedFlag4 |  | RO/COR Cond. | 8.16.1 标志位
128 | 2 | NPStateChangedFlag3 |  | RO/COR Cond. | 8.16.1 标志位
128 | 1 | NPStateChangedFlag2 |  | RO/COR Cond. | 8.16.1 标志位
128 | 0 | NPStateChangedFlag1 |  | RO/COR Cond. | 8.16.1 标志位
192 | 7 | NPStateChangedMask8 | NPStateChangedMask\`<i>` 主机通道 \`<i>` 的网络路径的 NPStateChangedFlag\`<i>` 掩码 | RW Cond. | 8.16.2 掩码
192 | 6 | NPStateChangedMask7 | 条件：Page 17h 受支持 | RW Cond. | 8.16.2 掩码
192 | 5 | NPStateChangedMask6 |  | RW Cond. | 8.16.2 掩码
192 | 4 | NPStateChangedMask5 |  | RW Cond. | 8.16.2 掩码
192 | 3 | NPStateChangedMask4 |  | RW Cond. | 8.16.2 掩码
192 | 2 | NPStateChangedMask3 |  | RW Cond. | 8.16.2 掩码
192 | 1 | NPStateChangedMask2 |  | RW Cond. | 8.16.2 掩码
192 | 0 | NPStateChangedMask1 |  | RW Cond. | 8.16.2 掩码

## Page 18h 配置扩展
字节地址 | 位范围 | 字段名称 | 描述 | 访问类型 | 章节
128 | 7-4 | - | SCS0:: NADBlockIndex`<lane>` | RW Cnd. | 8.17.1 暂存控制集扩展 – 应用描述符块索引
128 | 3-0 | NADBlockIndex1 | 条件：Page 18h 受支持。位 7-4 保留以允许未来扩展 | RW Cnd. | 8.17.1 暂存控制集扩展 – 应用描述符块索引
129 | 7-4 | (保留) |  | RW Cnd. | 8.17.1 暂存控制集扩展 – 应用描述符块索引
129 | 3-0 | NADBlockIndex2 |  | RW Cnd. | 8.17.1 暂存控制集扩展 – 应用描述符块索引
130 | 7-4 | (保留) |  | RW Cnd. | 8.17.1 暂存控制集扩展 – 应用描述符块索引
130 | 3-0 | NADBlockIndex3 |  | RW Cnd. | 8.17.1 暂存控制集扩展 – 应用描述符块索引
131 | 7-4 | (保留) |  | RW Cnd. | 8.17.1 暂存控制集扩展 – 应用描述符块索引
131 | 3-0 | NADBlockIndex4 |  | RW Cnd. | 8.17.1 暂存控制集扩展 – 应用描述符块索引
132 | 7-4 | (保留) |  | RW Cnd. | 8.17.1 暂存控制集扩展 – 应用描述符块索引
132 | 3-0 | NADBlockIndex5 |  | RW Cnd. | 8.17.1 暂存控制集扩展 – 应用描述符块索引
133 | 7-4 | (保留) |  | RW Cnd. | 8.17.1 暂存控制集扩展 – 应用描述符块索引
133 | 3-0 | NADBlockIndex6 |  | RW Cnd. | 8.17.1 暂存控制集扩展 – 应用描述符块索引
134 | 7-4 | (保留) |  | RW Cnd. | 8.17.1 暂存控制集扩展 – 应用描述符块索引
134 | 3-0 | NADBlockIndex7 |  | RW Cnd. | 8.17.1 暂存控制集扩展 – 应用描述符块索引
135 | 7-4 | (保留) |  | RW Cnd. | 8.17.1 暂存控制集扩展 – 应用描述符块索引
135 | 3-0 | NADBlockIndex8 |  | RW Cnd. | 8.17.1 暂存控制集扩展 – 应用描述符块索引
136 | 7-4 | - | SCS1:: NADBlockIndex`<lane>` | RW Cnd. | 8.17.1 暂存控制集扩展 – 应用描述符块索引
136 | 3-0 | NADBlockIndex1 | 条件：Page 18h 受支持且 SCS1 受支持。位 7-4 保留以允许未来扩展 | RW Cnd. | 8.17.1 暂存控制集扩展 – 应用描述符块索引
137 | 7-4 | (保留) |  | RW Cnd. | 8.17.1 暂存控制集扩展 – 应用描述符块索引
137 | 3-0 | NADBlockIndex2 |  | RW Cnd. | 8.17.1 暂存控制集扩展 – 应用描述符块索引
138 | 7-4 | (保留) |  | RW Cnd. | 8.17.1 暂存控制集扩展 – 应用描述符块索引
138 | 3-0 | NADBlockIndex3 |  | RW Cnd. | 8.17.1 暂存控制集扩展 – 应用描述符块索引
139 | 7-4 | (保留) |  | RW Cnd. | 8.17.1 暂存控制集扩展 – 应用描述符块索引
139 | 3-0 | NADBlockIndex4 |  | RW Cnd. | 8.17.1 暂存控制集扩展 – 应用描述符块索引
140 | 7-4 | (保留) |  | RW Cnd. | 8.17.1 暂存控制集扩展 – 应用描述符块索引
140 | 3-0 | NADBlockIndex5 |  | RW Cnd. | 8.17.1 暂存控制集扩展 – 应用描述符块索引
141 | 7-4 | (保留) |  | RW Cnd. | 8.17.1 暂存控制集扩展 – 应用描述符块索引
141 | 3-0 | NADBlockIndex6 |  | RW Cnd. | 8.17.1 暂存控制集扩展 – 应用描述符块索引
142 | 7-4 | (保留) |  | RW Cnd. | 8.17.1 暂存控制集扩展 – 应用描述符块索引
142 | 3-0 | NADBlockIndex7 |  | RW Cnd. | 8.17.1 暂存控制集扩展 – 应用描述符块索引
143 | 7-4 | (保留) |  | RW Cnd. | 8.17.1 暂存控制集扩展 – 应用描述符块索引
143 | 3-0 | NADBlockIndex8 |  | RW Cnd. | 8.17.1 暂存控制集扩展 – 应用描述符块索引

## Page 19h 状态扩展
字节地址 | 位范围 | 字段名称 | 描述 | 访问类型 | 章节
128 | 7-4 | AppSelCodeTx1 | ACS::DPConfigTx1 参见表 8-92 | RO Cnd. | 8.18.1 方向特定的已预配置数据路径配置
128 | 3-1 | DataPathIDTx1 |  | RO Cnd. | 8.18.1 方向特定的已预配置数据路径配置
128 | 0 | ExplicitControlTx1 |  | RO Cnd. | 8.18.1 方向特定的已预配置数据路径配置
129 | 7-4 | AppSelCodeTx2 | ACS::DPConfigTx2 参见表 8-92 | RO Cnd. | 8.18.1 方向特定的已预配置数据路径配置
129 | 3-1 | DataPathIDTx2 |  | RO Cnd. | 8.18.1 方向特定的已预配置数据路径配置
129 | 0 | ExplicitControlTx2 |  | RO Cnd. | 8.18.1 方向特定的已预配置数据路径配置
130 | 7-4 | AppSelCodeTx3 | ACS::DPConfigTx3 参见表 8-92 | RO Cnd. | 8.18.1 方向特定的已预配置数据路径配置
130 | 3-1 | DataPathIDTx3 |  | RO Cnd. | 8.18.1 方向特定的已预配置数据路径配置
130 | 0 | ExplicitControlTx3 |  | RO Cnd. | 8.18.1 方向特定的已预配置数据路径配置
131 | 7-4 | AppSelCodeTx4 | ACS::DPConfigTx4 参见表 8-92 | RO Cnd. | 8.18.1 方向特定的已预配置数据路径配置
131 | 3-1 | DataPathIDTx4 |  | RO Cnd. | 8.18.1 方向特定的已预配置数据路径配置
131 | 0 | ExplicitControlTx4 |  | RO Cnd. | 8.18.1 方向特定的已预配置数据路径配置
132 | 7-4 | AppSelCodeTx5 | ACS::DPConfigTx5 参见表 8-92 | RO Cnd. | 8.18.1 方向特定的已预配置数据路径配置
132 | 3-1 | DataPathIDTx5 |  | RO Cnd. | 8.18.1 方向特定的已预配置数据路径配置
132 | 0 | ExplicitControlTx5 |  | RO Cnd. | 8.18.1 方向特定的已预配置数据路径配置
133 | 7-4 | AppSelCodeTx6 | ACS::DPConfigTx6 参见表 8-92 | RO Cnd. | 8.18.1 方向特定的已预配置数据路径配置
133 | 3-1 | DataPathIDTx6 |  | RO Cnd. | 8.18.1 方向特定的已预配置数据路径配置
133 | 0 | ExplicitControlTx6 |  | RO Cnd. | 8.18.1 方向特定的已预配置数据路径配置
134 | 7-4 | AppSelCodeTx7 | ACS::DPConfigTx7 参见表 8-92 | RO Cnd. | 8.18.1 方向特定的已预配置数据路径配置
134 | 3-1 | DataPathIDTx7 |  | RO Cnd. | 8.18.1 方向特定的已预配置数据路径配置
134 | 0 | ExplicitControlTx7 |  | RO Cnd. | 8.18.1 方向特定的已预配置数据路径配置
135 | 7-4 | AppSelCodeTx8 | ACS::DPConfigTx8 参见表 8-92 | RO Cnd. | 8.18.1 方向特定的已预配置数据路径配置
135 | 3-1 | DataPathIDTx8 |  | RO Cnd. | 8.18.1 方向特定的已预配置数据路径配置
135 | 0 | ExplicitControlTx8 |  | RO Cnd. | 8.18.1 方向特定的已预配置数据路径配置
136 | 7-4 | AppSelCodeRx1 | ACS::DPConfigRx1 参见表 8-92 | RO Cnd. | 8.18.1 方向特定的已预配置数据路径配置
136 | 3-1 | DataPathIDRx1 |  | RO Cnd. | 8.18.1 方向特定的已预配置数据路径配置
136 | 0 | ExplicitControlRx1 |  | RO Cnd. | 8.18.1 方向特定的已预配置数据路径配置
137 | 7-4 | AppSelCodeRx2 | ACS::DPConfigRx2 参见表 8-92 | RO Cnd. | 8.18.1 方向特定的已预配置数据路径配置
137 | 3-1 | DataPathIDRx2 |  | RO Cnd. | 8.18.1 方向特定的已预配置数据路径配置
137 | 0 | ExplicitControlRx2 |  | RO Cnd. | 8.18.1 方向特定的已预配置数据路径配置
138 | 7-4 | AppSelCodeRx3 | ACS::DPConfigRx3 参见表 8-92 | RO Cnd. | 8.18.1 方向特定的已预配置数据路径配置
138 | 3-1 | DataPathIDRx3 |  | RO Cnd. | 8.18.1 方向特定的已预配置数据路径配置
138 | 0 | ExplicitControlRx3 |  | RO Cnd. | 8.18.1 方向特定的已预配置数据路径配置
139 | 7-4 | AppSelCodeRx4 | ACS::DPConfigRx4 参见表 8-92 | RO Cnd. | 8.18.1 方向特定的已预配置数据路径配置
139 | 3-1 | DataPathIDRx4 |  | RO Cnd. | 8.18.1 方向特定的已预配置数据路径配置
139 | 0 | ExplicitControlRx4 |  | RO Cnd. | 8.18.1 方向特定的已预配置数据路径配置
140 | 7-4 | AppSelCodeRx5 | ACS::DPConfigRx5 参见表 8-92 | RO Cnd. | 8.18.1 方向特定的已预配置数据路径配置
140 | 3-1 | DataPathIDRx5 |  | RO Cnd. | 8.18.1 方向特定的已预配置数据路径配置
140 | 0 | ExplicitControlRx5 |  | RO Cnd. | 8.18.1 方向特定的已预配置数据路径配置
141 | 7-4 | AppSelCodeRx6 | ACS::DPConfigRx6 参见表 8-92 | RO Cnd. | 8.18.1 方向特定的已预配置数据路径配置
141 | 3-1 | DataPathIDRx6 |  | RO Cnd. | 8.18.1 方向特定的已预配置数据路径配置
141 | 0 | ExplicitControlRx6 |  | RO Cnd. | 8.18.1 方向特定的已预配置数据路径配置
142 | 7-4 | AppSelCodeRx7 | ACS::DPConfigRx7 参见表 8-92 | RO Cnd. | 8.18.1 方向特定的已预配置数据路径配置
142 | 3-1 | DataPathIDRx7 |  | RO Cnd. | 8.18.1 方向特定的已预配置数据路径配置
142 | 0 | ExplicitControlRx7 |  | RO Cnd. | 8.18.1 方向特定的已预配置数据路径配置
143 | 7-4 | AppSelCodeRx8 | ACS::DPConfigRx8 参见表 8-92 | RO Cnd. | 8.18.1 方向特定的已预配置数据路径配置
143 | 3-1 | DataPathIDRx8 |  | RO Cnd. | 8.18.1 方向特定的已预配置数据路径配置
143 | 0 | ExplicitControlRx8 |  | RO Cnd. | 8.18.1 方向特定的已预配置数据路径配置
144 | 7-4 | - | ACS:: NADBlockIndex`<lane>` | RO Cnd. | 8.18.2 活跃控制集扩展 – 应用块选择
144 | 3-0 | NADBlockIndex1 | 位 7-4 保留以允许未来扩展 | RO Cnd. | 8.18.2 活跃控制集扩展 – 应用块选择
145 | 7-4 | (保留) |  | RO Cnd. | 8.18.2 活跃控制集扩展 – 应用块选择
145 | 3-0 | NADBlockIndex2 |  | RO Cnd. | 8.18.2 活跃控制集扩展 – 应用块选择
146 | 7-4 | (保留) |  | RO Cnd. | 8.18.2 活跃控制集扩展 – 应用块选择
146 | 3-0 | NADBlockIndex3 |  | RO Cnd. | 8.18.2 活跃控制集扩展 – 应用块选择
147 | 7-4 | (保留) |  | RO Cnd. | 8.18.2 活跃控制集扩展 – 应用块选择
147 | 3-0 | NADBlockIndex4 |  | RO Cnd. | 8.18.2 活跃控制集扩展 – 应用块选择
148 | 7-4 | (保留) |  | RO Cnd. | 8.18.2 活跃控制集扩展 – 应用块选择
148 | 3-0 | NADBlockIndex5 |  | RO Cnd. | 8.18.2 活跃控制集扩展 – 应用块选择
149 | 7-4 | (保留) |  | RO Cnd. | 8.18.2 活跃控制集扩展 – 应用块选择
149 | 3-0 | NADBlockIndex6 |  | RO Cnd. | 8.18.2 活跃控制集扩展 – 应用块选择
150 | 7-4 | (保留) |  | RO Cnd. | 8.18.2 活跃控制集扩展 – 应用块选择
150 | 3-0 | NADBlockIndex7 |  | RO Cnd. | 8.18.2 活跃控制集扩展 – 应用块选择
151 | 7-4 | (保留) |  | RO Cnd. | 8.18.2 活跃控制集扩展 – 应用块选择
151 | 3-0 | NADBlockIndex8 |  | RO Cnd. | 8.18.2 活跃控制集扩展 – 应用块选择

## Page 1Ch 标准化应用
字节地址 | 位范围 | 字段名称 | 描述 | 访问类型 | 章节
0 | 7-0 | HostInterfaceID | 参见第 0 节 | RO Rqd. | 8.20.1 标准化应用描述符格式
1 | 7-0 | MediaInterfaceID |  |  | 8.20.1 标准化应用描述符格式
2 | 7-4 | HostLaneCount |  |  | 8.20.1 标准化应用描述符格式
2 | 3-0 | MediaLaneCount |  |  | 8.20.1 标准化应用描述符格式
3 | 7-0 | HostLaneAssignmentOptions |  |  | 8.20.1 标准化应用描述符格式
4 | 7-0 | MediaLaneAssignmentOptions |  |  | 8.20.1 标准化应用描述符格式
5 | 7 | NetworkPathIndicator | 网络路径扩展，参见第 8.15.5.3 节。0b：NAD 描述数据路径 1b：NAD 描述网络路径 |  | 8.20.1 标准化应用描述符格式
5 | 6-0 | - | Reserved |  | 8.20.1 标准化应用描述符格式
6 | 7-0 | (保留) |  |  | 8.20.1 标准化应用描述符格式
7 | 7-0 | (保留) |  |  | 8.20.1 标准化应用描述符格式
128-135 | 7-0 | NAD1 | 数据结构 NAD\`<i>`，AppSel 代码 = \`<i>` = 1..15，在 Bank 索引 \`<j>`（j = 0..15）上访问，是应用编号 AN = 15*\`<j>` + \`<i>` 的标准化应用描述符（NAD）。注意：要使用此 AN 选择应用（例如在控制集中），必须使用设置 AppSelCode =\`<i>` 和 NADBlockIndex = \`<j>`（参见表 8-72、表 8-77、表 8-93 以及表 8-156、表 8-157 和表 8-161 中的相关字段） | RO Rqd. | 8.20.2 标准化应用描述符块
136-143 | 7-0 | NAD2 |  | RO Rqd. | 8.20.2 标准化应用描述符块
144-151 | 7-0 | NAD3 |  | RO Rqd. | 8.20.2 标准化应用描述符块
152-159 | 7-0 | NAD4 |  | RO Rqd. | 8.20.2 标准化应用描述符块
160-167 | 7-0 | NAD5 |  | RO Rqd. | 8.20.2 标准化应用描述符块
168-175 | 7-0 | NAD6 |  | RO Rqd. | 8.20.2 标准化应用描述符块
176-183 | 7-0 | NAD7 |  | RO Rqd. | 8.20.2 标准化应用描述符块
184-191 | 7-0 | NAD8 |  | RO Rqd. | 8.20.2 标准化应用描述符块
192-199 | 7-0 | NAD9 |  | RO Rqd. | 8.20.2 标准化应用描述符块
200-207 | 7-0 | NAD10 |  | RO Rqd. | 8.20.2 标准化应用描述符块
208-215 | 7-0 | NAD11 |  | RO Rqd. | 8.20.2 标准化应用描述符块
216-223 | 7-0 | NAD12 |  | RO Rqd. | 8.20.2 标准化应用描述符块
224-231 | 7-0 | NAD13 |  | RO Rqd. | 8.20.2 标准化应用描述符块
232-239 | 7-0 | NAD14 |  | RO Rqd. | 8.20.2 标准化应用描述符块
240-247 | 7-0 | NAD15 |  | RO Rqd. | 8.20.2 标准化应用描述符块

## Page 1Dh 主机通道切换
字节地址 | 位范围 | 字段名称 | 描述 | 访问类型 | 章节
128 | 7-4 | MaxRedirectionCommitDuration | CommitRedirection 命令执行处于进行中状态的最大持续时间，按表 8-48 中定义的编码。 | RO Rqd. | 8.21 Banked Page 1Dh（主机通道切换）
128 | 3-0 | - | Reserved | RO Rqd. | 8.21 Banked Page 1Dh（主机通道切换）
129-135 | 7-0 | - | Reserved[7] | RO | 8.21 Banked Page 1Dh（主机通道切换）
152 | 7-1 | - | Reserved |  | 8.21 Banked Page 1Dh（主机通道切换）
152 | 0 | EnableHostLaneRedirection | 0b：禁用：提交命令无效 1b：启用：提交命令有效。首次启用时，RedirectionOfLane 寄存器显示平凡的未排列主机通道切换，即提交命令不会自动执行。禁用时，当前切换配置保持不变。 | RW Rqd. | 8.21 Banked Page 1Dh（主机通道切换）
160 | 7-1 | - | Reserved |  | 8.21 Banked Page 1Dh（主机通道切换）
160 | 0 | CommitRedirection | 1b：将 RedirectionOfLane 寄存器提交到硬件。重定向未更改的通道上的流量完整性不受影响。与 CMIS 中其他地方一样，命令应在执行前进行验证，验证失败时不做任何更改。 | WO/SC Rqd. | 8.21 Banked Page 1Dh（主机通道切换）
160 |  | 0：无状态（初始值） |  |  | 8.21 Banked Page 1Dh（主机通道切换）
160 |  | 1：命令执行成功 |  |  | 8.21 Banked Page 1Dh（主机通道切换）
160 |  | 2：命令执行进行中 |  |  | 8.21 Banked Page 1Dh（主机通道切换）
160 |  | 3：被拒绝，未指定的验证失败 |  |  | 8.21 Banked Page 1Dh（主机通道切换）
160 |  | 4：被拒绝，无效配置（非排列） |  |  | 8.21 Banked Page 1Dh（主机通道切换）
160 |  | 5：被拒绝，与活跃数据路径不一致 |  |  | 8.21 Banked Page 1Dh（主机通道切换）
160 |  | 6：被拒绝，不支持的通道顺序 |  |  | 8.21 Banked Page 1Dh（主机通道切换）
160 |  | >6：Reserved |  |  | 8.21 Banked Page 1Dh（主机通道切换）

## VDM (20h-2Fh)
字节地址 | 位范围 | 字段名称 | 描述 | 访问类型 | 章节
| 1 或 5 | LowTCAlarmFlag | 当监控的可观测量 < 低报警阈值时锁存 | RO/COR | 8.22.4 Page 2Ch（VDM 标志位页面）
| 2 或 6 | HighTCWarningFlag | 当监控的可观测量 > 高警告阈值时锁存 | RO/COR | 8.22.4 Page 2Ch（VDM 标志位页面）
| 3 或 7 | LowTCWarningFlag | 当监控的可观测量 < 低警告阈值时锁存 | RO/COR | 8.22.4 Page 2Ch（VDM 标志位页面）
128 | 7-4 | VDMFlags2 | 第 1 组 VDM 实例 2 的高/低报警/警告 TC 标志位 | RO/COR | 8.22.4 Page 2Ch（VDM 标志位页面）
128 | 3-0 | VDMFlags1 | 第 1 组 VDM 实例 1 的高/低报警/警告 TC 标志位 | RO/COR | 8.22.4 Page 2Ch（VDM 标志位页面）
129-158 | 7-0 | VDMFlags3-62 | 如表 8-172 所述，第 1 组 VDM 实例 3-62 的高/低报警/警告 TC 标志位 | RO/COR | 8.22.4 Page 2Ch（VDM 标志位页面）
159 | 7-4 | VDMFlags64 | 第 1 组 VDM 实例 64 的高/低报警/警告 TC 标志位 | RO/COR | 8.22.4 Page 2Ch（VDM 标志位页面）
159 | 3-0 | VDMFlags63 | 第 1 组 VDM 实例 63 的高/低报警/警告 TC 标志位 | RO/COR | 8.22.4 Page 2Ch（VDM 标志位页面）
160 | 7-4 | VDMFlags66 | 第 2 组 VDM 实例 66 的高/低报警/警告 TC 标志位 | RO/COR | 8.22.4 Page 2Ch（VDM 标志位页面）
160 | 3-0 | VDMFlags65 | 第 2 组 VDM 实例 65 的高/低报警/警告 TC 标志位 | RO/COR | 8.22.4 Page 2Ch（VDM 标志位页面）
161-190 | 7-0 | VDMFlags 67-126 | 如表 8-172 所述，第 2 组 VDM 实例 67-126 的高/低报警/警告 TC 标志位 | RO/COR | 8.22.4 Page 2Ch（VDM 标志位页面）
191 | 7-4 | VDMFlags128 | 第 2 组 VDM 实例 128 的高/低报警/警告 TC 标志位 | RO/COR | 8.22.4 Page 2Ch（VDM 标志位页面）
191 | 3-0 | VDMFlags127 | 第 2 组 VDM 实例 127 的高/低报警/警告 TC 标志位 | RO/COR | 8.22.4 Page 2Ch（VDM 标志位页面）
192 | 7-4 | VDMFlags130 | 第 3 组 VDM 实例 130 的高/低报警/警告 TC 标志位 | RO/COR | 8.22.4 Page 2Ch（VDM 标志位页面）
192 | 3-0 | VDMFlags129 | 第 3 组 VDM 实例 129 的高/低报警/警告 TC 标志位 | RO/COR | 8.22.4 Page 2Ch（VDM 标志位页面）
193-222 | 7-0 | VDMFlags 131-190 | 如表 8-172 所述，第 3 组 VDM 实例 131-190 的高/低报警/警告 TC 标志位 | RO/COR | 8.22.4 Page 2Ch（VDM 标志位页面）
223 | 7-4 | VDMFlags192 | 第 3 组 VDM 实例 192 的高/低报警/警告 TC 标志位 | RO/COR | 8.22.4 Page 2Ch（VDM 标志位页面）
223 | 3-0 | VDMFlags191 | 第 3 组 VDM 实例 191 的高/低报警/警告 TC 标志位 | RO/COR | 8.22.4 Page 2Ch（VDM 标志位页面）
224 | 7-4 | VDMFlags194 | 第 4 组 VDM 实例 194 的高/低报警/警告 TC 标志位 | RO/COR | 8.22.4 Page 2Ch（VDM 标志位页面）
224 | 3-0 | VDMFlags193 | 第 4 组 VDM 实例 193 的高/低报警/警告 TC 标志位 | RO/COR | 8.22.4 Page 2Ch（VDM 标志位页面）
224-254 | 7-0 | VDMFlags 195-254 | 如表 8-172 所述，第 4 组 VDM 实例 195-254 的高/低报警/警告标志位 | RO/COR | 8.22.4 Page 2Ch（VDM 标志位页面）
255 | 7-4 | VDMFlags256 | 第 4 组 VDM 实例 256 的高/低报警/警告 TC 标志位 | RO/COR | 8.22.4 Page 2Ch（VDM 标志位页面）
255 | 3-0 | VDMFlags255 | 第 4 组 VDM 实例 255 的高/低报警/警告 TC 标志位 | RO/COR | 8.22.4 Page 2Ch（VDM 标志位页面）
128 | 7-4 | VDMMasks2 | 第 1 组 VDM 实例 2 的高/低报警/警告掩码 | RW | 8.22.5 Page 2Dh（VDM 掩码页面）
128 | 3-0 | VDMMasks1 | 第 1 组 VDM 实例 1 的高/低报警/警告掩码 | RW | 8.22.5 Page 2Dh（VDM 掩码页面）
129-158 | 7-4 | VDMMasks3-62 | 如表 8-172 所述，第 1 组 VDM 实例 3-62 的高/低报警/警告掩码 | RW | 8.22.5 Page 2Dh（VDM 掩码页面）
129-158 | 3-0 |  |  | RW | 8.22.5 Page 2Dh（VDM 掩码页面）
159 | 7-4 | VDMMasks64 | 第 1 组 VDM 实例 64 的高/低报警/警告掩码 | RW | 8.22.5 Page 2Dh（VDM 掩码页面）
159 | 3-0 | VDMMasks63 | 第 1 组 VDM 实例 63 的高/低报警/警告掩码 | RW | 8.22.5 Page 2Dh（VDM 掩码页面）
160 | 7-4 | VDMMasks66 | 第 2 组 VDM 实例 66 的高/低报警/警告掩码 | RW | 8.22.5 Page 2Dh（VDM 掩码页面）
160 | 3-0 | VDMMasks65 | 第 2 组 VDM 实例 65 的高/低报警/警告掩码 | RW | 8.22.5 Page 2Dh（VDM 掩码页面）
161-190 | 7-4 | VDMMasks67-126 | 如表 8-172 所述，第 2 组 VDM 实例 67-126 的高/低报警/警告掩码 | RW | 8.22.5 Page 2Dh（VDM 掩码页面）
161-190 | 3-0 |  |  | RW | 8.22.5 Page 2Dh（VDM 掩码页面）
191 | 7-4 | VDMMasks128 | 第 2 组 VDM 实例 128 的高/低报警/警告掩码 | RW | 8.22.5 Page 2Dh（VDM 掩码页面）
191 | 3-0 | VDMMasks127 | 第 2 组 VDM 实例 127 的高/低报警/警告掩码 | RW | 8.22.5 Page 2Dh（VDM 掩码页面）
192 | 7-4 | VDMMasks130 | 第 3 组 VDM 实例 130 的高/低报警/警告掩码 | RW | 8.22.5 Page 2Dh（VDM 掩码页面）
192 | 3-0 | VDMMasks129 | 第 3 组 VDM 实例 129 的高/低报警/警告掩码 | RW | 8.22.5 Page 2Dh（VDM 掩码页面）
193-222 | 7-4 | VDMMasks131-190 | 如表 8-172 所述，第 3 组 VDM 实例 131-190 的高/低报警/警告掩码 | RW | 8.22.5 Page 2Dh（VDM 掩码页面）
193-222 | 3-0 |  |  | RW | 8.22.5 Page 2Dh（VDM 掩码页面）
223 | 7-4 | VDMMasks192 | 第 3 组 VDM 实例 192 的高/低报警/警告掩码 | RW | 8.22.5 Page 2Dh（VDM 掩码页面）
223 | 3-0 | VDMMasks191 | 第 3 组 VDM 实例 191 的高/低报警/警告掩码 | RW | 8.22.5 Page 2Dh（VDM 掩码页面）
224 | 7-4 | VDMMasks194 | 第 4 组 VDM 实例 194 的高/低报警/警告掩码 | RW | 8.22.5 Page 2Dh（VDM 掩码页面）
224 | 3-0 | VDMMasks193 | 第 4 组 VDM 实例 193 的高/低报警/警告掩码 | RW | 8.22.5 Page 2Dh（VDM 掩码页面）
224-254 | 7-4 | VDMMasks195-254 | 如表 8-172 所述，第 4 组 VDM 实例 195-254 的高/低报警/警告掩码 | RW | 8.22.5 Page 2Dh（VDM 掩码页面）
224-254 | 3-0 |  |  | RW | 8.22.5 Page 2Dh（VDM 掩码页面）
255 | 7-4 | VDMMasks256 | 第 4 组 VDM 实例 256 的高/低报警/警告掩码 | RW | 8.22.5 Page 2Dh（VDM 掩码页面）
255 | 3-0 | VDMMasks255 | 第 4 组 VDM 实例 255 的高/低报警/警告掩码 | RW | 8.22.5 Page 2Dh（VDM 掩码页面）
128 | 7-3 | - | Reserved | RO | 8.22.6 Page 2Fh（VDM 通告和动态控制）
128 | 2 | PowerSavingSupport | 1b：支持 PowerSavingMode | RO | 8.22.6 Page 2Fh（VDM 通告和动态控制）
128 | 1-0 | VDMSupport | 通告 0：第 1 组（Page 20h、24h、28h、2Ch 的前 1/4、2Dh） 1：第 1-2 组（Page 20h-21h、24h-25h、28h-29h、2Ch 的前 1/2、2Dh） 2：第 1-3 组（Page 20h-22h、24h-26h、28h-2Ah、2Ch 的前 3/4、2Dh） 3：第 1-4 组（Page 20h-23h、24h-27h、28h-2Bh、2Ch、2Dh） | RO | 8.22.6 Page 2Fh（VDM 通告和动态控制）
129-130 | 7-0 | FineIntervalLength | U16 细粒度区间长度（一个样本的测量时间），用于内部 BER/FERC 监控，单位为 0.1 ms | RO | 8.22.6 Page 2Fh（VDM 通告和动态控制）
131-143 | 7-0 | - | Reserved[13] | RO | 8.22.6 Page 2Fh（VDM 通告和动态控制）
144 | 7 | FreezeRequest | 当主机提升时，导致模块冻结并保持 Page 24h-27h 中所有报告的统计报告寄存器（最小值、最大值和平均值）。当主机撤销时，释放冻结请求，允许报告的最小值、最大值和平均值再次更新。多 Bank 行为：在一个受支持的 Bank 中冻结或解冻会在所有受支持的 Bank 中同步发生，与是否支持和启用了 BankBroadcastEnable 无关。注意：模块在报告寄存器被冻结时内部记录新统计数据，因此不会丢失数据。 | RW | 8.22.6 Page 2Fh（VDM 通告和动态控制）
144 | 6 | PowerSavingMode | 0b：VDM 监控功能已启用（开启） 1b：VDM 监控功能已禁用（关闭）以节省功耗。通告：2Fh:128.2（PowerSavingSupport） | RW | 8.22.6 Page 2Fh（VDM 通告和动态控制）
144 | 5-0 | - | Reserved | RO | 8.22.6 Page 2Fh（VDM 通告和动态控制）
145 | 7 | FreezeDone | 当模块完成冻结报告寄存器（使主机现在可以安全读取）并同时在内部重启所有支持的统计量时由模块提升。由模块撤销（在主机提升 Freeze Request 后的 tVDMF 时间内）。任何受支持的 Bank 中的 FreezeDone 状态反映跨所有受支持的 Bank 的 FreezeRequest 完成。在第一个 FreezeRequest 被服务之前，模块报告 0b。 | RO | 8.22.6 Page 2Fh（VDM 通告和动态控制）
145 | 6 | UnfreezeDone | 当报告寄存器的实时更新再次执行时由模块提升。由模块撤销（在主机撤销 Freeze Request 后的 tVDMF 时间内）。任何受支持的 Bank 中的 UnfreezeDone 状态反映跨所有受支持的 Bank 的解冻完成。在第一个解冻请求被服务之前，模块报告 0b。 | RO | 8.22.6 Page 2Fh（VDM 通告和动态控制）
145 | 5-0 | - | Reserved | RO | 8.22.6 Page 2Fh（VDM 通告和动态控制）
146-255 | 7-0 | - | Reserved[110] | RO | 8.22.6 Page 2Fh（VDM 通告和动态控制）

## CDB A0h-AFh 载荷
字节地址 | 位范围 | 字段名称 | 描述 | 访问类型 | 章节
128-255 | 7-0 | EPLSegment\`<i>` | EPLSegment\`<i>` 是整体扩展有效载荷（EPL）区域的第 \`<i>` 个 128 字节段，其中 \`<i>` 是顺序段编号，从 EPLSegment1（在 Page A0h 上）开始，向上计数到 EPLSegment16（在 Page AFh 上）。最大可用 EPL 长度取决于支持的 EPL 段数量，不超过 2048 字节。通告：01h:163 注意：EPL 区域同时用于主机写入的 CMD 数据和模块写入的回复数据（可能覆盖 CMD 数据），如第 9 章中每个 CDB 命令指定。 | RW Adv. | 8.24 Banked 页面范围 A0h-AFh（CDB 扩展有效载荷页面）